## #00401
DATA 추출 | [9 empty] | DATA in SI unit
T | cond | T | resi | T | seeb | T | TC | T | ZT | T | cond | T | seeb | T | TC | T | ZT
[K] | [S/cm] | [K] | [μOhm m] | [K] | [μV/K] | [K] | [W/m K] | [K] | [1] | [K] | [S/m] | [K] | [V/K] | [K] | [W/m K] | [K] | [1] | ZT_calc | ZT - ZT_calc
322.455 | 1116.0716 |  |  | 322.2294 | -144.9599 | 322.7999 | 1.813 | 322.1998 | 0.4196 | 322.455 | 111607.1566 | 322.2294 | -0.00014496 | 322.7999 | 1.813 | 322.1998 | 0.4196 | 0.4168 | 0.0027976
372.7217 | 1003.0564 |  |  | 372.7669 | -154.476 | 372.4626 | 1.673 | 372.6539 | 0.53248 | 372.7217 | 100305.6361 | 372.7669 | -0.00015448 | 372.4626 | 1.673 | 372.6539 | 0.53248 | 0.53316 | -0.00067743
422.9803 | 920.7331 |  |  | 422.8058 | -159.2554 | 422.6421 | 1.5538 | 422.6034 | 0.63259 | 422.9803 | 92073.3116 | 422.8058 | -0.00015926 | 422.6421 | 1.5538 | 422.6034 | 0.63259 | 0.63513 | -0.0025464
472.7498 | 896.1761 |  |  | 472.8529 | -160.8055 | 472.8293 | 1.4708 | 472.553 | 0.73695 | 472.7498 | 89617.6126 | 472.8529 | -0.00016081 | 472.8293 | 1.4708 | 472.553 | 0.73695 | 0.74453 | -0.007571
523.0089 | 812.0475 |  |  | 522.8874 | -167.3071 | 523.011 | 1.362 | 523.0071 | 0.86262 | 523.0089 | 81204.7471 | 522.8874 | -0.00016731 | 523.011 | 1.362 | 523.0071 | 0.86262 | 0.87286 | -0.010241
572.3007 | 801.9269 |  |  | 572.4353 | -164.3358 | 572.6893 | 1.2946 | 572.4521 | 0.93078 | 572.3007 | 80192.6911 | 572.4353 | -0.00016434 | 572.6893 | 1.2946 | 572.4521 | 0.93078 | 0.95764 | -0.026863
622.5603 | 715.9928 |  |  | 622.4593 | -174.9278 | 622.3719 | 1.2479 | 622.4016 | 1.0735 | 622.5603 | 71599.2847 | 622.4593 | -0.00017493 | 622.3719 | 1.2479 | 622.4016 | 1.0735 | 1.0927 | -0.019217
672.3559 | 592.1383 |  |  | 672.4806 | -186.5963 | 672.5608 | 1.1728 | 672.3512 | 1.1608 | 672.3559 | 59213.8341 | 672.4806 | -0.0001866 | 672.5608 | 1.1728 | 672.3512 | 1.1608 | 1.182 | -0.021161
722.6151 | 508.0097 |  |  | 722.5035 | -197.6189 | 722.7508 | 1.1028 | 722.8052 | 1.2865 | 722.6151 | 50800.9686 | 722.5035 | -0.00019762 | 722.7508 | 1.1028 | 722.8052 | 1.2865 | 1.3003 | -0.013846
772.396 | 440.1229 |  |  | 772.5308 | -206.9193 | 772.4262 | 1.0225 | 772.2503 | 1.3951 | 772.396 | 44012.2871 | 772.5308 | -0.00020692 | 772.4262 | 1.0225 | 772.2503 | 1.3951 | 1.4233 | -0.028167
822.1792 | 363.209 |  |  | 822.0304 | -222.893 | 822.0978 | 0.92397 | 822.1998 | 1.5889 | 822.1792 | 36320.9008 | 822.0304 | -0.00022289 | 822.0978 | 0.92397 | 822.1998 | 1.5889 | 1.6057 | -0.016786

## #00402
DATA 추출 | [9 empty] | DATA in SI unit
T | cond | T | resi | T | seeb | T | TC | T | ZT | T | cond | T | seeb | T | TC | T | ZT
[K] | [10^4S/m] | [K] | [μOhm m] | [K] | [μV/K] | [K] | [W/m K] | [K] | [1] | [K] | [S/m] | [K] | [V/K] | [K] | [W/m K] | [K] | [1] | ZT_calc | ZT - ZT_calc
300.2009 | 6.7939 |  |  | 300.1993 | 192.2727 | 300.3112 | 0.652 | 300.1721 | 1.1619 | 300.2009 | 67938.7499 | 300.1993 | 0.00019227 | 300.3112 | 0.652 | 300.1721 | 1.1619 | 1.1563 | 0.0055674
325.1148 | 6.0142 |  |  | 325.1139 | 197.0455 | 325.1673 | 0.64458 | 325.1229 | 1.221 | 325.1148 | 60142.4897 | 325.1139 | 0.00019705 | 325.1673 | 0.64458 | 325.1229 | 1.221 | 1.1778 | 0.04318
350.2296 | 5.4517 |  |  | 350.2278 | 202.3636 | 350.2216 | 0.63434 | 350.2458 | 1.2392 | 350.2296 | 54516.8315 | 350.2278 | 0.00020236 | 350.2216 | 0.63434 | 350.2458 | 1.2392 | 1.2327 | 0.006502
375.1435 | 4.8943 |  |  | 375.1424 | 207.3409 | 375.0775 | 0.62598 | 375.1967 | 1.2468 | 375.1435 | 48942.7935 | 375.1424 | 0.00020734 | 375.0775 | 0.62598 | 375.1967 | 1.2468 | 1.2611 | -0.014292
400.0574 | 4.4351 |  |  | 400.0569 | 211.4318 | 400.1324 | 0.61857 | 400.1475 | 1.2933 | 400.0574 | 44350.6677 | 400.0569 | 0.00021143 | 400.1324 | 0.61857 | 400.1475 | 1.2933 | 1.2825 | 0.010801
425.3731 | 3.9965 |  |  | 425.3702 | 213.6818 | 425.3884 | 0.61965 | 425.4425 | 1.2621 | 425.3731 | 39965.3788 | 425.3702 | 0.00021368 | 425.3884 | 0.61965 | 425.4425 | 1.2621 | 1.2529 | 0.0092426
449.8852 | 3.7182 |  |  | 449.8861 | 213.4091 | 450.0496 | 0.62827 | 449.8771 | 1.2141 | 449.8852 | 37181.9199 | 449.8861 | 0.00021341 | 450.0496 | 0.62827 | 449.8771 | 1.2141 | 1.2126 | 0.0015494
475 | 3.4657 |  |  | 475 | 210.2045 | 475.1109 | 0.64633 | 475.1721 | 1.122 | 475 | 34657.0368 | 475 | 0.0002102 | 475.1109 | 0.64633 | 475.1721 | 1.122 | 1.1258 | -0.0038484
|  |  |  | 2.3333 |  |  |  | 2.2852
|  |  | p | 5.6 | 4 | 22.4 |  | 633 | 5.6
|  |  | n | 2.4 | 4 | 9.6 |  | 277 | 2.4
|  |  | Apn |  |  | 32 |  | 736 | 6.3769
|  |  | H/Apn |  |  | 0.24
|  |  | H |  |  | 7.68

## #00403
DATA 추출 | [9 empty] | DATA in SI unit
T | cond | T | resi | T | seeb | T | TC | T | ZT | T | cond | T | seeb | T | TC | T | ZT
[K] | [S/m] | [K] | [10^-5Ohm m] | [K] | [μV/K] | [K] | [W/m K] | [K] | [1] | [K] | [S/m] | [K] | [V/K] | [K] | [W/m K] | [K] | [1] | ZT_calc | ZT - ZT_calc
|  | 300.4705 | 0.41412 | 300.4316 | -134.6565 | 300.1579 | 2.5239 | 300.2803 | 0.52601 | 300.4705 | 241475.8065 | 300.4316 | -0.00013466 | 300.1579 | 2.5239 | 300.2803 | 0.52601 | 0.52094 | 0.0050653
|  | 323.6045 | 0.48684 | 323.7361 | -146.5337 | 323.3672 | 2.346 | 323.7064 | 0.60741 | 323.6045 | 205405.5908 | 323.7361 | -0.00014653 | 323.3672 | 2.346 | 323.7064 | 0.60741 | 0.60857 | -0.001161
|  | 373.7288 | 0.70125 | 373.7978 | -167.7952 | 373.6503 | 1.9949 | 373.4877 | 0.7762 | 373.7288 | 142602.6908 | 373.7978 | -0.0001678 | 373.6503 | 1.9949 | 373.4877 | 0.7762 | 0.75169 | 0.024511
|  | 423.4246 | 0.91557 | 423.4279 | -185.9362 | 423.4936 | 1.7397 | 423.6936 | 0.91932 | 423.4246 | 109221.2293 | 423.4279 | -0.00018594 | 423.4936 | 1.7397 | 423.6936 | 0.91932 | 0.91965 | -0.0003394
|  | 473.55 | 1.2664 | 473.4895 | -207.1976 | 473.3313 | 1.5371 | 473.4841 | 1.0486 | 473.55 | 78963.6076 | 473.4895 | -0.0002072 | 473.3313 | 1.5371 | 473.4841 | 1.0486 | 1.0442 | 0.0043419
|  | 523.6766 | 1.7537 | 523.5512 | -226.587 | 523.5923 | 1.392 | 523.6951 | 1.17 | 523.6766 | 57023.4241 | 523.5512 | -0.00022659 | 523.5923 | 1.392 | 523.6951 | 1.17 | 1.1014 | 0.068521
|  | 573.3736 | 2.1044 | 573.6128 | -237.2401 | 573.4192 | 1.29 | 573.4976 | 1.2479 | 573.3736 | 47519.143 | 573.6128 | -0.00023724 | 573.4192 | 1.29 | 573.4976 | 1.2479 | 1.189 | 0.058889
|  | 598.6502 | 2.2458 | 598.6436 | -239.4465 | 598.7608 | 1.251 | 598.6144 | 1.2601 | 598.6502 | 44528.2177 | 598.6436 | -0.00023945 | 598.7608 | 1.251 | 598.6144 | 1.2601 | 1.2216 | 0.038531
|  | 623.499 | 2.4552 | 623.6745 | -241.3409 | 623.6719 | 1.2216 | 623.3138 | 1.2665 | 623.499 | 40729.0781 | 623.6745 | -0.00024134 | 623.6719 | 1.2216 | 623.3138 | 1.2665 | 1.2104 | 0.056047
|  | 648.3484 | 2.7329 | 648.2737 | -247.2911 | 648.1526 | 1.2018 | 648.4343 | 1.263 | 648.3484 | 36590.5966 | 648.2737 | -0.00024729 | 648.1526 | 1.2018 | 648.4343 | 1.263 | 1.2073 | 0.055618
|  | 673.6267 | 3.0789 | 673.7361 | -259.7942 | 673.4911 | 1.1915 | 673.5474 | 1.2911 | 673.6267 | 32478.7808 | 673.7361 | -0.00025979 | 673.4911 | 1.1915 | 673.5474 | 1.2911 | 1.2392 | 0.051868

## #00404
DATA 추출 | [9 empty] | DATA in SI unit
T | cond | T | resi | T | seeb | T | TC | T | ZT | T | cond | T | seeb | T | TC | T | ZT
[K] | [10^4S/m] | [K] | [μOhm m] | [K] | [μV/K] | [K] | [W/m K] | [K] | [1] | [K] | [S/m] | [K] | [V/K] | [K] | [W/m K] | [K] | [1] | ZT_calc | ZT - ZT_calc
318.894 | 12.3811 |  |  | 319.0698 | 74.1243 | 298.7842 | 0.36345 | 318.6056 | 0.59325 | 318.894 | 123810.549 | 319.0698 | 7.4124e-05 | 298.7842 | 0.36345 | 318.6056 | 0.59325 | 0.59634 | -0.0030928
370.5069 | 7.3046 |  |  | 370.2326 | 102.335 | 374.4681 | 0.36345 | 370.3941 | 0.77169 | 370.5069 | 73046.2863 | 370.2326 | 0.00010234 | 374.4681 | 0.36345 | 370.3941 | 0.77169 | 0.7796 | -0.007906
471.8894 | 8.4478 |  |  | 471.6279 | 98.3721 | 473.8602 | 0.5084 | 471.4702 | 0.74882 | 471.8894 | 84477.9333 | 471.6279 | 9.8372e-05 | 473.8602 | 0.5084 | 471.4702 | 0.74882 | 0.75811 | -0.0092954
568.6636 | 6.1227 |  |  | 569.3023 | 127.1754 | 574.1641 | 0.51681 | 568.6855 | 1.0866 | 568.6636 | 61227.1259 | 569.3023 | 0.00012718 | 574.1641 | 0.51681 | 568.6855 | 1.0866 | 1.0897 | -0.0030718
670.9677 | 4.5339 |  |  | 670.6977 | 155.9748 | 674.4681 | 0.52521 | 670.4551 | 1.4212 | 670.9677 | 45339.0743 | 670.6977 | 0.00015597 | 674.4681 | 0.52521 | 670.4551 | 1.4212 | 1.4081 | 0.013111
771.4286 | 3.5651 |  |  | 772.093 | 180.2774 | 772.9483 | 0.52731 | 771.3317 | 1.727 | 771.4286 | 35651.2379 | 772.093 | 0.00018028 | 772.9483 | 0.52731 | 771.3317 | 1.727 | 1.6949 | 0.032157
869.1244 | 2.8095 |  |  | 870.6977 | 203.2981 | 872.3404 | 0.47479 | 869.411 | 2.1414 | 869.1244 | 28094.7255 | 870.6977 | 0.0002033 | 872.3404 | 0.47479 | 869.411 | 2.1414 | 2.1263 | 0.015125
920.7373 | 2.5188 |  |  | 921.8605 | 210.9521 | 923.4043 | 0.44958 | 920.2793 | 2.3358 | 920.7373 | 25188.3746 | 921.8605 | 0.00021095 | 923.4043 | 0.44958 | 920.2793 | 2.3358 | 2.2945 | 0.041328
970.5069 | 2.3445 |  |  | 972.093 | 224.3887 | 972.6444 | 0.43487 | 970.1539 | 2.6674 | 970.5069 | 23444.564 | 972.093 | 0.00022439 | 972.6444 | 0.43487 | 970.1539 | 2.6674 | 2.6334 | 0.034012

## #00405
DATA 추출 | [9 empty] | DATA in SI unit
T | cond | T | resi | T | seeb | T | TC | T | ZT | T | cond | T | seeb | T | TC | T | ZT
[K] | [S/m] | [K] | [mOhm cm] | [K] | [μV/K] | [K] | [W/m K] | [K] | [1] | [K] | [S/m] | [K] | [V/K] | [K] | [W/m K] | [K] | [1] | ZT_calc | ZT - ZT_calc
|  | 300.0383 | 0.45532 | 300 | 83.5908 | 300.0125 | 2.9467 | 300 | 0.14442 | 300.0383 | 219627.4313 | 300 | 8.3591e-05 | 300.0125 | 2.9467 | 300 | 0.14442 | 0.15624 | -0.011821
|  | 325.3608 | 0.47183 | 325.3807 | 87.9749 | 325.0871 | 2.7793 | 325.2747 | 0.18928 | 325.3608 | 211941.2231 | 325.3807 | 8.7975e-05 | 325.0871 | 2.7793 | 325.2747 | 0.18928 | 0.19198 | -0.0027014
|  | 349.6727 | 0.49431 | 349.7462 | 92.7349 | 349.1401 | 2.6119 | 349.4505 | 0.23414 | 349.6727 | 202303.139 | 349.7462 | 9.2735e-05 | 349.1401 | 2.6119 | 349.4505 | 0.23414 | 0.23277 | 0.0013683
|  | 375.0005 | 0.52575 | 375.1269 | 97.119 | 374.7144 | 2.4886 | 374.7253 | 0.27133 | 375.0005 | 190206.1001 | 375.1269 | 9.7119e-05 | 374.7144 | 2.4886 | 374.7253 | 0.27133 | 0.27014 | 0.0011951
|  | 400.3273 | 0.5542 | 400 | 101.2526 | 400.2863 | 2.3746 | 400 | 0.31072 | 400.3273 | 180440.8586 | 400 | 0.00010125 | 400.2863 | 2.3746 | 400 | 0.31072 | 0.31161 | -0.00088612
|  | 424.6435 | 0.58862 | 424.3655 | 105.1357 | 424.3185 | 2.2886 | 424.1758 | 0.34792 | 424.6435 | 169889.6731 | 424.3655 | 0.00010514 | 424.3185 | 2.2886 | 424.1758 | 0.34792 | 0.34806 | -0.00013669
|  | 449.9735 | 0.62603 | 449.7462 | 108.3925 | 449.3706 | 2.2094 | 449.4505 | 0.38293 | 449.9735 | 159737.9675 | 449.7462 | 0.00010839 | 449.3706 | 2.2094 | 449.4505 | 0.38293 | 0.38177 | 0.0011573
|  | 475.3045 | 0.66642 | 475.6345 | 113.0271 | 474.9336 | 2.1303 | 475.8242 | 0.42779 | 475.3045 | 150055.9101 | 475.6345 | 0.00011303 | 474.9336 | 2.1303 | 475.8242 | 0.42779 | 0.42818 | -0.00038652
|  | 499.6235 | 0.7083 | 498.9848 | 117.5365 | 499.4749 | 2.0512 | 498.9011 | 0.47484 | 499.6235 | 141183.1031 | 498.9848 | 0.00011754 | 499.4749 | 2.0512 | 498.9011 | 0.47484 | 0.47439 | 0.00044354
|  | 524.9567 | 0.75466 | 524.8731 | 120.7933 | 524.5235 | 1.986 | 524.7253 | 0.50985 | 524.9567 | 132509.4355 | 524.8731 | 0.00012079 | 524.5235 | 1.986 | 524.7253 | 0.50985 | 0.51084 | -0.00099348
|  | 550.2905 | 0.80252 | 550.2538 | 125.0522 | 550.5926 | 1.9255 | 550.5495 | 0.55689 | 550.2905 | 124607.6473 | 550.2538 | 0.00012505 | 550.5926 | 1.9255 | 550.5495 | 0.55689 | 0.55717 | -0.00028058
|  | 574.1063 | 0.85335 | 574.1117 | 128.4342 | 574.108 | 1.8626 | 574.1758 | 0.59956 | 574.1063 | 117184.6485 | 574.1117 | 0.00012843 | 574.108 | 1.8626 | 574.1758 | 0.59956 | 0.59588 | 0.0036841
|  | 599.4423 | 0.90718 | 599.4924 | 132.3173 | 599.6657 | 1.8044 | 599.4505 | 0.64333 | 599.4423 | 110231.7097 | 599.4924 | 0.00013232 | 599.6657 | 1.8044 | 599.4505 | 0.64333 | 0.64116 | 0.0021676
|  | 625.2861 | 0.96549 | 625.3807 | 136.8267 | 625.2245 | 1.7415 | 625.2747 | 0.69694 | 625.2861 | 103574.848 | 625.3807 | 0.00013683 | 625.2245 | 1.7415 | 625.2747 | 0.69694 | 0.69621 | 0.00072677
|  | 650.1179 | 1.0253 | 649.2386 | 140.4593 | 648.7387 | 1.6833 | 648.9011 | 0.74398 | 650.1179 | 97534.3783 | 649.2386 | 0.00014046 | 648.7387 | 1.6833 | 648.9011 | 0.74398 | 0.74178 | 0.0022039
|  | 674.4455 | 1.091 | 674.6193 | 144.9687 | 675.3181 | 1.6251 | 674.7253 | 0.80088 | 674.4455 | 91655.5058 | 674.6193 | 0.00014497 | 675.3181 | 1.6251 | 674.7253 | 0.80088 | 0.79976 | 0.0011156
|  | 700.2947 | 1.1643 | 700 | 149.6033 | 699.854 | 1.5669 | 700 | 0.86214 | 700.2947 | 85890.5298 | 700 | 0.0001496 | 699.854 | 1.5669 | 700 | 0.86214 | 0.8588 | 0.0033395

## #00406
DATA 추출 | [9 empty] | DATA in SI unit
T | cond | T | resi | T | seeb | T | TC | T | ZT | T | cond | T | seeb | T | TC | T | ZT
[K] | [10^3S/m] | [K] | [μOhm m] | [K] | [μV/K] | [K] | [W/m K] | [K] | [1] | [K] | [S/m] | [K] | [V/K] | [K] | [W/m K] | [K] | [1] | ZT_calc | ZT - ZT_calc
299.9449 | 154.2861 |  |  | 300 | -155.0594 | 299.7407 | 1.1953 | 299.8192 | 0.94098 | 299.9449 | 154286.1062 | 300 | -0.00015506 | 299.7407 | 1.1953 | 299.8192 | 0.94098 | 0.93045 | 0.010526
315.2353 | 146.1012 |  |  | 314.9837 | -158.7648 | 314.8456 | 1.172 | 314.8119 | 0.99872 | 315.2353 | 146101.201 | 314.9837 | -0.00015876 | 314.8456 | 1.172 | 314.8119 | 0.99872 | 0.98922 | 0.0095065
330.2011 | 138.4171 |  |  | 329.9674 | -161.9715 | 329.95 | 1.1502 | 329.8063 | 1.0525 | 330.2011 | 138417.0722 | 329.9674 | -0.00016197 | 329.95 | 1.1502 | 329.8063 | 1.0525 | 1.0412 | 0.011299
345.1681 | 131.2335 |  |  | 344.9511 | -164.8219 | 344.7262 | 1.1284 | 344.8035 | 1.0995 | 345.1681 | 131233.5387 | 344.9511 | -0.00016482 | 344.7262 | 1.1284 | 344.8035 | 1.0995 | 1.0894 | 0.010124
360.1359 | 124.3837 |  |  | 359.9349 | -167.3872 | 359.8298 | 1.1097 | 359.8026 | 1.1416 | 360.1359 | 124383.7354 | 359.9349 | -0.00016739 | 359.8298 | 1.1097 | 359.8026 | 1.1416 | 1.1299 | 0.011626
375.4306 | 118.0343 |  |  | 374.9186 | -169.7387 | 374.9329 | 1.0926 | 374.8038 | 1.1787 | 375.4306 | 118034.3462 | 374.9186 | -0.00016974 | 374.9329 | 1.0926 | 374.8038 | 1.1787 | 1.1666 | 0.012156
390.0745 | 112.019 |  |  | 389.9023 | -171.9477 | 389.707 | 1.0786 | 389.8073 | 1.21 | 390.0745 | 112019.0496 | 389.9023 | -0.00017195 | 389.707 | 1.0786 | 389.8073 | 1.21 | 1.1969 | 0.013052
405.0454 | 106.5042 |  |  | 404.886 | -173.943 | 404.8089 | 1.0661 | 404.8125 | 1.2374 | 405.0454 | 106504.1671 | 404.886 | -0.00017394 | 404.8089 | 1.0661 | 404.8125 | 1.2374 | 1.2235 | 0.013815
420.0171 | 101.323 |  |  | 419.8697 | -175.7957 | 419.9095 | 1.0584 | 419.8209 | 1.2569 | 420.0171 | 101323.0148 | 419.8697 | -0.0001758 | 419.9095 | 1.0584 | 419.8209 | 1.2569 | 1.2421 | 0.014772
449.9627 | 91.9619 |  |  | 434.8534 | -177.5772 | 434.6814 | 1.0521 | 434.5048 | 1.2715 | 449.9627 | 91961.9008 | 434.8534 | -0.00017758 | 434.6814 | 1.0521 | 434.5048 | 1.2715 | 1.1976 | 0.073895
434.9895 | 96.4756 |  |  | 449.8371 | -179.2162 | 449.7799 | 1.0521 | 449.8448 | 1.2782 | 434.9895 | 96475.5927 | 449.8371 | -0.00017922 | 449.7799 | 1.0521 | 449.8448 | 1.2782 | 1.3248 | -0.046599
465.2624 | 87.7818 |  |  | 465.1466 | -180.7126 | 464.5493 | 1.0553 | 464.5351 | 1.2772 | 465.2624 | 87781.7579 | 465.1466 | -0.00018071 | 464.5493 | 1.0553 | 464.5351 | 1.2772 | 1.262 | 0.015205
479.9115 | 83.9357 |  |  | 479.8046 | -181.9952 | 479.9734 | 1.0646 | 479.8819 | 1.2673 | 479.9115 | 83935.7076 | 479.8046 | -0.000182 | 479.9734 | 1.0646 | 479.8819 | 1.2673 | 1.2532 | 0.014059
495.2128 | 80.423 |  |  | 495.114 | -182.9929 | 494.7398 | 1.0786 | 494.9059 | 1.2485 | 495.2128 | 80423.0252 | 495.114 | -0.00018299 | 494.7398 | 1.0786 | 494.9059 | 1.2485 | 1.2357 | 0.012832
509.863 | 77.0776 |  |  | 509.772 | -183.5629 | 509.8332 | 1.0973 | 509.6074 | 1.22 | 509.863 | 77077.5701 | 509.772 | -0.00018356 | 509.8332 | 1.0973 | 509.6074 | 1.22 | 1.2062 | 0.013804
525.165 | 73.8986 |  |  | 525.0814 | -183.7055 | 524.5958 | 1.1253 | 524.9662 | 1.1807 | 525.165 | 73898.6179 | 525.0814 | -0.00018371 | 524.5958 | 1.1253 | 524.9662 | 1.1807 | 1.1634 | 0.017237
539.8164 | 71.0538 |  |  | 539.7394 | -183.2779 | 539.6862 | 1.1549 | 539.6761 | 1.1316 | 539.8164 | 71053.7582 | 539.7394 | -0.00018328 | 539.6862 | 1.1549 | 539.6761 | 1.1316 | 1.1153 | 0.016222
555.12 | 68.5423 |  |  | 555.0489 | -182.209 | 554.7736 | 1.1953 | 554.7173 | 1.0707 | 555.12 | 68542.2663 | 555.0489 | -0.00018221 | 554.7736 | 1.1953 | 554.7173 | 1.0707 | 1.056 | 0.014642
570.0982 | 66.1978 |  |  | 570.0326 | -180.285 | 569.8597 | 1.2405 | 569.7616 | 1.002 | 570.0982 | 66197.8207 | 570.0326 | -0.00018029 | 569.8597 | 1.2405 | 569.7616 | 1.002 | 0.98826 | 0.0137
585.0769 | 64.0202 |  |  | 585.0163 | -177.2922 | 584.6163 | 1.2903 | 584.81 | 0.92343 | 585.0769 | 64020.2402 | 585.0163 | -0.00017729 | 584.6163 | 1.2903 | 584.81 | 0.92343 | 0.91207 | 0.011357
600.0559 | 62.0095 |  |  | 599.6743 | -173.2304 | 599.699 | 1.3479 | 599.8616 | 0.83706 | 600.0559 | 62009.5248 | 599.6743 | -0.00017323 | 599.699 | 1.3479 | 599.8616 | 0.83706 | 0.82816 | 0.0088996

## #00407
DATA 추출 | [9 empty] | DATA in SI unit
T | cond | T | resi | T | seeb | T | TC | T | ZT | T | cond | T | seeb | T | TC | T | ZT
[K] | [10^4S/m] | [K] | [μOhm m] | [K] | [μV/K] | [K] | [W/m K] | [K] | [1] | [K] | [S/m] | [K] | [V/K] | [K] | [W/m K] | [K] | [1] | ZT_calc | ZT - ZT_calc
330.2087 | 4.2718 |  |  | 330.2303 | -132.7243 | 293.7565 | 2.7371 | 323.2601 | 0.091586 | 330.2087 | 42717.5092 | 330.2303 | -0.00013272 | 293.7565 | 2.7371 | 323.2601 | 0.091586 | 0.094333 | -0.0027474
373.0773 | 4.672 |  |  | 372.9367 | -142.1162 | 321.4166 | 2.5787 | 373.1238 | 0.14877 | 373.0773 | 46720.2125 | 372.9367 | -0.00014212 | 321.4166 | 2.5787 | 373.1238 | 0.14877 | 0.15178 | -0.0030045
422.4376 | 5.2498 |  |  | 422.3608 | -151.2002 | 372.1107 | 2.3198 | 422.9934 | 0.23484 | 422.4376 | 52497.6547 | 422.3608 | -0.0001512 | 372.1107 | 2.3198 | 422.9934 | 0.23484 | 0.24135 | -0.0065091
470.8043 | 5.8513 |  |  | 470.8253 | -157.7861 | 421.7615 | 2.1035 | 472.8708 | 0.35845 | 470.8043 | 58513.0521 | 470.8253 | -0.00015779 | 421.7615 | 2.1035 | 472.8708 | 0.35845 | 0.36058 | -0.0021272
520.1587 | 6.3697 |  |  | 519.7697 | -164.6845 | 471.9111 | 1.9104 | 523.2494 | 0.5196 | 520.1587 | 63697.3787 | 519.7697 | -0.00016468 | 471.9111 | 1.9104 | 523.2494 | 0.5196 | 0.52162 | -0.0020205
569.0069 | 6.8052 |  |  | 568.2342 | -166.9 | 522.0529 | 1.7329 | 573.6299 | 0.68942 | 569.0069 | 68051.6979 | 568.2342 | -0.0001669 | 522.0529 | 1.7329 | 573.6299 | 0.68942 | 0.69391 | -0.0044948
617.8208 | 6.8966 |  |  | 617.1785 | -174.7349 | 572.1887 | 1.567 | 623.076 | 1.1163 | 617.8208 | 68965.9467 | 617.1785 | -0.00017473 | 572.1887 | 1.567 | 623.076 | 1.1163 | 1.1264 | -0.01016
666.048 | 6.0984 |  |  | 665.643 | -188.1887 | 623.4666 | 1.1647 | 672.9949 | 1.4421 | 666.048 | 60983.8157 | 665.643 | -0.00018819 | 623.4666 | 1.1647 | 672.9949 | 1.4421 | 1.4552 | -0.013141
714.7792 | 5.3594 |  |  | 714.5873 | -198.2088 | 672.581 | 0.99883 | 722.8901 | 1.6523 | 714.7792 | 53594.446 | 714.5873 | -0.00019821 | 672.581 | 0.99883 | 722.8901 | 1.6523 | 1.6369 | 0.015392
764.5265 | 4.8221 |  |  | 764.4914 | -206.6687 | 723.178 | 0.92985 | 773.2717 | 1.8279 | 764.5265 | 48220.9604 | 764.4914 | -0.00020667 | 723.178 | 0.92985 | 773.2717 | 1.8279 | 1.8014 | 0.026515
[6 empty] | 773.7632 | 0.88412 | [6 empty] | 773.7632 | 0.88412

## #00408
DATA 추출 | [9 empty] | DATA in SI unit
T | cond | T | resi | T | seeb | T | TC | T | ZT | T | cond | T | seeb | T | TC | T | ZT
[K] | [S/m] | [K] | [μOhm m] | [K] | [μV/K] | [K] | [W/m K] | [K] | [1] | [K] | [S/m] | [K] | [V/K] | [K] | [W/m K] | [K] | [1] | ZT_calc | ZT - ZT_calc
|  | 300 | 5.1234 | 299.7422 | -152.2831 | 299.7581 | 3.3909 | 299.8666 | 0.41086 | 300 | 195181.2555 | 299.7422 | -0.00015228 | 299.7581 | 3.3909 | 299.8666 | 0.41086 | 0.40027 | 0.010586
|  | 323.0568 | 5.436 | 322.9798 | -159.3607 | 323.2677 | 3.2103 | 323.1226 | 0.4724 | 323.0568 | 183958.3333 | 322.9798 | -0.00015936 | 323.2677 | 3.2103 | 323.1226 | 0.4724 | 0.47022 | 0.0021815
|  | 372.8384 | 5.8845 | 372.607 | -168.0365 | 372.8608 | 3.0499 | 372.7397 | 0.59005 | 372.8384 | 169938.4142 | 372.607 | -0.00016804 | 372.8608 | 3.0499 | 372.7397 | 0.59005 | 0.58643 | 0.0036145
|  | 422.6201 | 6.2922 | 422.7576 | -175.1142 | 422.9692 | 2.9269 | 422.8717 | 0.71493 | 422.6201 | 158927.2858 | 422.7576 | -0.00017511 | 422.9692 | 2.9269 | 422.8717 | 0.71493 | 0.70411 | 0.01082
|  | 472.9258 | 6.6727 | 472.9106 | -183.105 | 473.0734 | 2.8277 | 472.4824 | 0.85249 | 472.9258 | 149864.2227 | 472.9106 | -0.00018311 | 473.0734 | 2.8277 | 472.4824 | 0.85249 | 0.83956 | 0.012928
|  | 522.7074 | 7.0532 | 523.0648 | -191.5525 | 523.1735 | 2.7523 | 523.1247 | 0.9991 | 522.7074 | 141779.0623 | 523.0648 | -0.00019155 | 523.1735 | 2.7523 | 523.1247 | 0.9991 | 0.98878 | 0.010318
|  | 572.4891 | 7.4066 | 572.6901 | -199.5434 | 572.7459 | 2.7109 | 572.7342 | 1.1403 | 572.4891 | 135015.2905 | 572.6901 | -0.00019954 | 572.7459 | 2.7109 | 572.7342 | 1.1403 | 1.1358 | 0.00449
|  | 622.7948 | 7.8007 | 622.8371 | -205.2511 | 622.8365 | 2.6899 | 622.3508 | 1.2597 | 622.7948 | 128193.9605 | 622.8371 | -0.00020525 | 622.8365 | 2.6899 | 622.3508 | 1.2597 | 1.2495 | 0.010242
|  | 672.5764 | 8.1133 | 672.978 | -208.6758 | 672.92 | 2.7098 | 672.4951 | 1.3466 | 672.5764 | 123255.1647 | 672.978 | -0.00020868 | 672.92 | 2.7098 | 672.4951 | 1.3466 | 1.332 | 0.014606
|  | 722.8821 | 8.4122 | 723.1184 | -211.8721 | 722.9994 | 2.7534 | 722.6471 | 1.41 | 722.8821 | 118874.5288 | 723.1184 | -0.00021187 | 722.9994 | 2.7534 | 722.6471 | 1.41 | 1.4005 | 0.0094363
|  | 772.6638 | 8.6704 | 772.7262 | -213.242 | 773.0734 | 2.8277 | 772.2929 | 1.4389 | 772.6638 | 115334.3783 | 772.7262 | -0.00021324 | 773.0734 | 2.8277 | 772.2929 | 1.4389 | 1.4324 | 0.0065471
|  | 822.9694 | 8.983 | 822.8582 | -213.242 | 822.6292 | 2.8816 | 822.4606 | 1.4534 | 822.9694 | 111321.2305 | 822.8582 | -0.00021324 | 822.6292 | 2.8816 | 822.4606 | 1.4534 | 1.4448 | 0.0085787
|  | 872.7511 | 9.4179 | 872.9919 | -213.9269 | 872.7068 | 2.9354 | 872.1193 | 1.4425 | 872.7511 | 106180.8562 | 872.9919 | -0.00021393 | 872.7068 | 2.9354 | 872.1193 | 1.4425 | 1.4437 | -0.0011927

## #00409
DATA 추출 | [9 empty] | DATA in SI unit
T | cond | T | resi | T | seeb | T | TC | T | ZT | T | cond | T | seeb | T | TC | T | ZT
[K] | [S/m] | [K] | [μOhm m] | [K] | [μV/K] | [K] | [W/m K] | [K] | [1] | [K] | [S/m] | [K] | [V/K] | [K] | [W/m K] | [K] | [1] | ZT_calc | ZT - ZT_calc
|  | 324.6285 | 0.71363 | 324.3401 | 115.5153 | 322.9406 | 1.4548 | 322.8059 | 0.41296 | 324.6285 | 140129.4498 | 324.3401 | 0.00011552 | 322.9406 | 1.4548 | 322.8059 | 0.41296 | 0.4149 | -0.0019406 | -0.4677%
|  | 372.6115 | 0.7806 | 372.5555 | 125.9909 | 372.9927 | 1.4154 | 372.6096 | 0.54123 | 372.6115 | 128106.5089 | 372.5555 | 0.00012599 | 372.9927 | 1.4154 | 372.6096 | 0.54123 | 0.53533 | 0.0058972 | 1.102%
|  | 422.7176 | 0.87991 | 422.8396 | 142.6954 | 423.0448 | 1.3353 | 422.8505 | 0.72473 | 422.7176 | 113648.294 | 422.8396 | 0.0001427 | 423.0448 | 1.3353 | 422.8505 | 0.72473 | 0.73279 | -0.0080612 | -1.1%
|  | 472.8238 | 0.99769 | 472.7079 | 159.3998 | 473.097 | 1.2756 | 473.0967 | 0.94603 | 472.8238 | 100231.4815 | 472.7079 | 0.0001594 | 473.097 | 1.2756 | 473.0967 | 0.94603 | 0.94454 | 0.0014877 | 0.1575%
|  | 522.9299 | 1.0785 | 522.5827 | 172.1404 | 522.732 | 1.2362 | 523.3446 | 1.1789 | 522.9299 | 92719.4861 | 522.5827 | 0.00017214 | 522.732 | 1.2362 | 523.3446 | 1.1789 | 1.1632 | 0.015771 | 1.356%
|  | 547.5584 | 1.0947 | 547.5199 | 178.6523 | 547.7581 | 1.2266 | 548.2565 | 1.3129 | 547.5584 | 91350.211 | 547.5199 | 0.00017865 | 547.7581 | 1.2266 | 548.2565 | 1.3129 | 1.3031 | 0.0097011 | 0.7444%
|  | 572.1868 | 1.0693 | 572.0418 | 184.8811 | 573.2013 | 1.2171 | 573.1808 | 1.534 | 572.1868 | 93520.5184 | 572.0418 | 0.00018488 | 573.2013 | 1.2171 | 573.1808 | 1.534 | 1.5054 | 0.028562 | 1.897%
|  | 596.3907 | 0.89145 | 596.1497 | 189.9773 | 597.8102 | 1.2381 | 623.4541 | 1.9442 | 596.3907 | 112176.1658 | 596.1497 | 0.00018998 | 597.8102 | 1.2381 | 623.4541 | 1.9442 | 1.9193 | 0.024877 | 1.296%
|  | 620.5945 | 0.91455 | 620.269 | 188.2786 | 623.2534 | 1.2591 | 648.3693 | 2.1014 | 620.5945 | 109343.4343 | 620.269 | 0.00018828 | 623.2534 | 1.2591 | 648.3693 | 2.1014 | 2.0643 | 0.037047 | 1.795%
|  | 645.2229 | 0.96767 | 644.788 | 196.2061 | 647.8624 | 1.2495 | 673.2803 | 2.2295 | 645.2229 | 103341.2888 | 644.788 | 0.00019621 | 647.8624 | 1.2495 | 673.2803 | 2.2295 | 2.2229 | 0.0065234 | 0.2935%
|  | 669.0021 | 0.99538 | 667.6476 | 201.8686 | 672.8884 | 1.24 | 698.618 | 2.3401 | 669.0021 | 100464.0371 | 667.6476 | 0.00020187 | 672.8884 | 1.24 | 698.618 | 2.3401 | 2.2957 | 0.044381 | 1.933%
|  | 693.6306 | 1.0393 | 693.0105 | 202.4349 | 698.3316 | 1.2 | 723.5623 | 2.7008 | 693.6306 | 96222.2222 | 693.0105 | 0.00020243 | 698.3316 | 1.2 | 723.5623 | 2.7008 | 2.6926 | 0.0081996 | 0.3045%
|  | 717.8344 | 1.0878 | 717.5159 | 218.573 | 722.9406 | 1.1802 |  |  | 717.8344 | 91932.0594 | 717.5159 | 0.00021857 | 722.9406 | 1.1802

## #00410
DATA 추출 | [9 empty] | DATA in SI unit
T | cond | T | resi | T | seeb | T | TC | T | ZT | T | cond | T | seeb | T | TC | T | ZT
[K] | [S/cm] | [K] | [μOhm m] | [K] | [μV/K] | [K] | [W/m K] | [K] | [1] | [K] | [S/m] | [K] | [V/K] | [K] | [W/m K] | [K] | [1] | ZT_calc | ZT - ZT_calc
325.2795 | 3355.7586 |  |  | 325.2346 | 81.0309 | 323.5302 | 2.9999 | 325.8065 | 0.23593 | 325.2795 | 335575.8588 | 325.2346 | 8.1031e-05 | 323.5302 | 2.9999 | 325.8065 | 0.23593 | 0.2393 | -0.0033732 | -1.41%
372.9386 | 2864.8317 |  |  | 373.0168 | 94.9485 | 373.1285 | 2.7936 | 372.5806 | 0.34279 | 372.9386 | 286483.1749 | 373.0168 | 9.4948e-05 | 373.1285 | 2.7936 | 372.5806 | 0.34279 | 0.34445 | -0.0016666 | -0.4838%
421.0909 | 2398.8188 |  |  | 421.2809 | 112.5773 | 423.2118 | 2.5628 | 420.4301 | 0.49276 | 421.0909 | 239881.8835 | 421.2809 | 0.00011258 | 423.2118 | 2.5628 | 420.4301 | 0.49276 | 0.49874 | -0.0059807 | -1.199%
470.2244 | 1899.5601 |  |  | 470.5074 | 138.2474 | 472.8062 | 2.2913 | 469.8925 | 0.73758 | 470.2244 | 189956.0126 | 470.5074 | 0.00013825 | 472.8062 | 2.2913 | 469.8925 | 0.73758 | 0.74454 | -0.0069597 | -0.9348%
519.3579 | 1400.3014 |  |  | 519.2361 | 170.1031 | 522.8864 | 2.0115 | 518.8172 | 1.0485 | 519.3579 | 140030.1418 | 519.2361 | 0.0001701 | 522.8864 | 2.0115 | 518.8172 | 1.0485 | 1.045 | 0.0034574 | 0.3308%
568.5098 | 1200.1078 |  |  | 568.4717 | 190.2062 | 573.4585 | 1.8215 | 567.2043 | 1.3565 | 568.5098 | 120010.7824 | 568.4717 | 0.00019021 | 573.4585 | 1.8215 | 567.2043 | 1.3565 | 1.352 | 0.0045141 | 0.3339%
617.6699 | 1132.8321 |  |  | 617.7063 | 210.9278 | 623.5448 | 1.6396 | 617.7419 | 1.8772 | 617.6699 | 113283.206 | 617.7063 | 0.00021093 | 623.5448 | 1.6396 | 617.7419 | 1.8772 | 1.8988 | -0.021632 | -1.139%
666.8269 | 1015.7121 |  |  | 666.9414 | 231.3402 | 673.161 | 1.7269 | 666.129 | 2.076 | 666.8269 | 101571.2109 | 666.9414 | 0.00023134 | 673.161 | 1.7269 | 666.129 | 2.076 | 2.0968 | -0.020758 | -0.99%
715.4902 | 865.3709 |  |  | 715.6988 | 245.567 | 722.7712 | 1.7163 | 715.5914 | 2.1858 | 715.4902 | 86537.087 | 715.6988 | 0.00024557 | 722.7712 | 1.7163 | 715.5914 | 2.1858 | 2.1757 | 0.010087 | 0.4636%
766.1242 | 781.4559 |  |  | 765.9286 | 254.2268 | 772.8654 | 1.665 | 766.129 | 2.3387 | 766.1242 | 78145.5872 | 765.9286 | 0.00025423 | 772.8654 | 1.665 | 766.129 | 2.3387 | 2.324 | 0.014642 | 0.63%

## #00411
DATA 추출 | [9 empty] | DATA in SI unit
T | cond | T | resi | T | seeb | T | TC | T | ZT | T | cond | T | seeb | T | TC | T | ZT
[K] | [S/m] | [K] | [μOhm m] | [K] | [μV/K] | [K] | [W/m K] | [K] | [1] | [K] | [S/m] | [K] | [V/K] | [K] | [W/m K] | [K] | [1] | ZT_calc | ZT - ZT_calc
|  | 307.6284 | 17.1256 | 307.5545 | -200.2882 | 307.7561 | 1.1553 | 308.2194 | 0.62295 | 307.6284 | 58392.1915 | 307.5545 | -0.00020029 | 307.7561 | 1.1553 | 308.2194 | 0.62295 | 0.62494 | -0.001985
|  | 322.8311 | 18.2273 | 322.9584 | -207.5327 | 322.3902 | 1.1398 | 322.6536 | 0.66745 | 322.8311 | 54862.858 | 322.9584 | -0.00020753 | 322.3902 | 1.1398 | 322.6536 | 0.66745 | 0.66887 | -0.0014226
|  | 373.0845 | 18.9519 | 372.9167 | -218.7916 | 373 | 1.1118 | 372.8845 | 0.84778 | 373.0845 | 52765.2338 | 372.9167 | -0.00021879 | 373 | 1.1118 | 372.8845 | 0.84778 | 0.84712 | 0.00065586
|  | 422.4932 | 19.0626 | 422.4588 | -224.8139 | 422.3902 | 1.0685 | 422.5381 | 1.0445 | 422.4932 | 52458.8499 | 422.4588 | -0.00022481 | 422.3902 | 1.0685 | 422.5381 | 1.0445 | 1.0485 | -0.0039547
|  | 472.7466 | 20.1556 | 472.8335 | -233.6557 | 472.3902 | 1.0283 | 472.1917 | 1.2319 | 472.7466 | 49613.9033 | 472.8335 | -0.00023366 | 472.3902 | 1.0283 | 472.1917 | 1.2319 | 1.2439 | -0.012003
|  | 523 | 22.1085 | 522.3755 | -242.9006 | 523 | 0.99413 | 522.4226 | 1.3981 | 523 | 45231.4815 | 522.3755 | -0.0002429 | 523 | 0.99413 | 522.4226 | 1.3981 | 1.4024 | -0.0042929
|  | 572.8311 | 24.7984 | 572.3339 | -250.9368 | 573 | 0.96918 | 573.2309 | 1.4895 | 572.8311 | 40325.176 | 572.3339 | -0.00025094 | 573 | 0.96918 | 573.2309 | 1.4895 | 1.5019 | -0.012404
|  | 623.0845 | 28.348 | 622.7086 | -259.1743 | 623 | 0.94423 | 622.8845 | 1.548 | 623.0845 | 35275.8779 | 622.7086 | -0.00025917 | 623 | 0.94423 | 622.8845 | 1.548 | 1.5631 | -0.015109
|  | 672.9155 | 33.8629 | 672.6669 | -269.2247 | 673 | 0.91622 | 672.5381 | 1.5597 | 672.9155 | 29530.873 | 672.6669 | -0.00026922 | 673 | 0.91622 | 672.5381 | 1.5597 | 1.5712 | -0.011453
|  | 723.1689 | 39.1934 | 722.6253 | -280.4835 | 723 | 0.9127 | 722.7691 | 1.5785 | 723.1689 | 25514.4948 | 722.6253 | -0.00028048 | 723 | 0.9127 | 722.7691 | 1.5785 | 1.5895 | -0.011095
|  | 773 | 44.9539 | 773 | -288.9225 | 773 | 0.89693 | 772.4226 | 1.5878 | 773 | 22244.9909 | 773 | -0.00028892 | 773 | 0.89693 | 772.4226 | 1.5878 | 1.5992 | -0.01133

## #00412
DATA 추출 | [9 empty] | DATA in SI unit
T | cond | T | resi | T | seeb | T | TC | T | ZT | T | cond | T | seeb | T | TC | T | ZT
[K] | [S/cm] | [K] | [μOhm m] | [K] | [μV/K] | [K] | [W/m K] | [K] | [1] | [K] | [S/m] | [K] | [V/K] | [K] | [W/m K] | [K] | [1] | ZT_calc | ZT - ZT_calc
309.4767 | 308.6881 |  |  | 309.0737 | -158.6226 | 303.0389 | 2.6012 | 302.7798 | 0.08916 | 309.4767 | 30868.8119 | 309.0737 | -0.00015862 | 303.0389 | 2.6012 | 302.7798 | 0.08916 | 0.090408 | -0.0012481
371.9683 | 329.1832 |  |  | 371.8336 | -175.1574 | 373.6942 | 2.7088 | 372.6502 | 0.14886 | 371.9683 | 32918.3168 | 371.8336 | -0.00017516 | 373.6942 | 2.7088 | 372.6502 | 0.14886 | 0.13894 | 0.0099264
420.1519 | 344.3317 |  |  | 420.2268 | -188.8627 | 423.0769 | 2.8597 | 423.2229 | 0.18072 | 420.1519 | 34433.1683 | 420.2268 | -0.00018886 | 423.0769 | 2.8597 | 423.2229 | 0.18072 | 0.18177 | -0.0010521
469.0669 | 354.5792 |  |  | 468.62 | -198.0959 | 472.4596 | 2.977 | 472.2874 | 0.21997 | 469.0669 | 35457.9208 | 468.62 | -0.0001981 | 472.4596 | 2.977 | 472.2874 | 0.21997 | 0.22075 | -0.00078296
518.7011 | 357.0297 |  |  | 518.5255 | -207.9251 | 522.6021 | 2.9888 | 522.0745 | 0.26824 | 518.7011 | 35702.9703 | 518.5255 | -0.00020793 | 522.6021 | 2.9888 | 522.0745 | 0.26824 | 0.26962 | -0.0013825
566.8363 | 360.5941 |  |  | 566.1626 | -216.4132 | 572.7445 | 3.003 | 571.8493 | 0.32144 | 566.8363 | 36059.4059 | 566.1626 | -0.00021641 | 572.7445 | 3.003 | 571.8493 | 0.32144 | 0.32159 | -0.00015684
615.7262 | 364.8267 |  |  | 615.3119 | -224.4537 | 622.887 | 2.9909 | 622.3506 | 0.38202 | 615.7262 | 36482.6733 | 615.3119 | -0.00022445 | 622.887 | 2.9909 | 622.3506 | 0.38202 | 0.38245 | -0.0004291
664.5667 | 357.2525 |  |  | 664.4612 | -232.047 | 673.0294 | 2.9716 | 672.1275 | 0.4344 | 664.5667 | 35725.2475 | 664.4612 | -0.00023205 | 673.0294 | 2.9716 | 672.1275 | 0.4344 | 0.4351 | -0.00070578
713.4492 | 359.703 |  |  | 712.8544 | -235.6156 | 723.1719 | 2.9762 | 721.9104 | 0.48431 | 713.4492 | 35970.297 | 712.8544 | -0.00023562 | 723.1719 | 2.9762 | 721.9104 | 0.48431 | 0.48436 | -5.0369e-05
762.3027 | 355.2475 |  |  | 762.0038 | -242.4636 | 772.5546 | 2.9761 | 771.6771 | 0.54079 | 762.3027 | 35524.7525 | 762.0038 | -0.00024246 | 772.5546 | 2.9761 | 771.6771 | 0.54079 | 0.54152 | -0.00072876
811.1712 | 354.3564 |  |  | 811.1531 | -245.1377 | 822.6971 | 2.9663 | 821.4661 | 0.58825 | 811.1712 | 35435.6436 | 811.1531 | -0.00024514 | 822.6971 | 2.9663 | 821.4661 | 0.58825 | 0.5897 | -0.0014523
860.0396 | 353.4653 |  |  | 859.5463 | -247.5138 | 872.8395 | 2.9997 | 871.2756 | 0.62749 | 860.0396 | 35346.5347 | 859.5463 | -0.00024751 | 872.8395 | 2.9997 | 871.2756 | 0.62749 | 0.62895 | -0.0014611
909.6674 | 354.3564 |  |  | 909.4518 | -247.5045 | 922.982 | 3.0427 | 921.1115 | 0.65607 | 909.6674 | 35435.6436 | 909.4518 | -0.0002475 | 922.982 | 3.0427 | 921.1115 | 0.65607 | 0.65714 | -0.0010702
958.5731 | 362.3762 |  |  | 957.845 | -243.9178 | 972.3647 | 3.1337 | 970.9923 | 0.66658 | 958.5731 | 36237.6238 | 957.845 | -0.00024392 | 972.3647 | 3.1337 | 970.9923 | 0.66658 | 0.66805 | -0.00147
1008.2437 | 373.5149 |  |  | 1007.7505 | -236.6042 | 1022.5071 | 3.2126 | 1021.6506 | 0.66397 | 1008.2437 | 37351.4851 | 1007.7505 | -0.0002366 | 1022.5071 | 3.2126 | 1021.6506 | 0.66397 | 0.66496 | -0.00099912
1057.2071 | 395.3465 |  |  | 1056.8998 | -225.713 | 1072.6496 | 3.3347 | 1070.8578 | 0.64576 | 1057.2071 | 39534.6535 | 1056.8998 | -0.00022571 | 1072.6496 | 3.3347 | 1070.8578 | 0.64576 | 0.6468 | -0.0010405

## #00413
DATA 추출 | [9 empty] | DATA in SI unit
T | cond | T | resi | T | seeb | T | TC | T | ZT | T | cond | T | seeb | T | TC | T | ZT
[K] | [10^3S/cm] | [K] | [μOhm m] | [K] | [μV/K] | [K] | [W/m K] | [K] | [1] | [K] | [S/m] | [K] | [V/K] | [K] | [W/m K] | [K] | [1] | ZT_calc | ZT - ZT_calc
299.9717 | 0.39248 |  |  | 300 | 192.3487 | 299.8981 | 0.99917 | 300.1062 | 0.44071 | 299.9717 | 39248.4342 | 300 | 0.00019235 | 299.8981 | 0.99917 | 300.1062 | 0.44071 | 0.43615 | 0.0045566
343.605 | 0.37578 |  |  | 343.8293 | 214.3724 | 343.899 | 0.97053 | 343.8263 | 0.61593 | 343.605 | 37578.2881 | 343.8293 | 0.00021437 | 343.899 | 0.97053 | 343.8263 | 0.61593 | 0.61179 | 0.0041375
387.2383 | 0.35908 |  |  | 387.6586 | 233.7207 | 387.3095 | 0.92134 | 387.5483 | 0.79912 | 387.2383 | 35908.142 | 387.6586 | 0.00023372 | 387.3095 | 0.92134 | 387.5483 | 0.79912 | 0.82507 | -0.025958
430.8728 | 0.32568 |  |  | 430.9112 | 258.4194 | 430.7131 | 0.90644 | 431.2805 | 1.0248 | 430.8728 | 32567.8497 | 430.9112 | 0.00025842 | 430.7131 | 0.90644 | 431.2805 | 1.0248 | 1.0348 | -0.010033
474.5061 | 0.30898 |  |  | 474.7405 | 270.3361 | 474.7127 | 0.88466 | 474.4234 | 1.1894 | 474.5061 | 30897.7035 | 474.7405 | 0.00027034 | 474.7127 | 0.88466 | 474.4234 | 1.1894 | 1.2109 | -0.021564
518.1358 | 0.34238 |  |  | 518.5698 | 270.6594 | 518.1082 | 0.9109 | 518.7233 | 1.3858 | 518.1358 | 34237.9958 | 518.5698 | 0.00027066 | 518.1082 | 0.9109 | 518.7233 | 1.3858 | 1.4283 | -0.042464
561.7598 | 0.45094 |  |  | 561.8224 | 258.4973 | 561.4969 | 0.97142 | 561.9081 | 1.7257 | 561.7598 | 45093.9457 | 561.8224 | 0.0002585 | 561.4969 | 0.97142 | 561.9081 | 1.7257 | 1.743 | -0.017297
605.3827 | 0.5762 |  |  | 605.6517 | 251.9835 | 605.4802 | 1.0319 | 605.6696 | 2.0735 | 605.3827 | 57620.0418 | 605.6517 | 0.00025198 | 605.4802 | 1.0319 | 605.6696 | 2.0735 | 2.1474 | -0.073902
648.427 | 0.55115 |  |  | 648.9043 | 260.9272 | 648.873 | 1.0719 | 649.3954 | 2.2726 | 648.427 | 55114.8225 | 648.9043 | 0.00026093 | 648.873 | 1.0719 | 649.3954 | 2.2726 | 2.2734 | -0.00079842
692.6518 | 0.50939 |  |  | 692.7336 | 263.0341 | 692.863 | 1.0981 | 693.071 | 2.2619 | 692.6518 | 50939.4572 | 692.7336 | 0.00026303 | 692.863 | 1.0981 | 693.071 | 2.2619 | 2.2244 | 0.037549
736.2814 | 0.5428 |  |  | 735.9862 | 255.9254 | 735.6626 | 1.1312 | 736.1834 | 2.2991 | 736.2814 | 54279.7495 | 735.9862 | 0.00025593 | 735.6626 | 1.1312 | 736.1834 | 2.2991 | 2.3137 | -0.014575
779.9104 | 0.58455 |  |  | 779.8155 | 245.5472 | 779.6459 | 1.1917 | 779.8552 | 2.2726 | 779.9104 | 58455.1148 | 779.8155 | 0.00024555 | 779.6459 | 1.1917 | 779.8552 | 2.2726 | 2.3064 | -0.033813

## #00414
DATA 추출 |  | 본문 | [7 empty] | DATA in SI unit
T | cond | T | resi | T | seeb | T | TC | T | ZT | T | cond | T | seeb | T | TC | T | ZT
[K] | [S/m] | [K] | [μOhm m] | [K] | [μV/K] | [K] | [W/m K] | [K] | [1] | [K] | [S/m] | [K] | [V/K] | [K] | [W/m K] | [K] | [1] | ZT_calc | ZT - ZT_calc
|  | 299.8616 | 0.7681 | 292.7235 | -141.0218 | 304.6531 | 1.5211 | 300 | 0.54481 | 299.8616 | 130191.458 | 292.7235 | -0.00014102 | 304.6531 | 1.5211 | 300 | 0.54481 | 0.56519 | -0.02038
|  | 306.6545 | 0.79186 | 302.4144 | -148.3631 | 401.2599 | 1.3035 | 325.2632 | 0.62387 | 306.6545 | 126285.7143 | 302.4144 | -0.00014836 | 401.2599 | 1.3035 | 325.2632 | 0.62387
|  | 311.5965 | 0.79977 | 324.6131 | -153.4103 | 501.445 | 1.1453 | 350.5263 | 0.71308 | 311.5965 | 125035.3607 | 324.6131 | -0.00015341 | 501.445 | 1.1453 | 350.5263 | 0.71308
|  | 320.8625 | 0.81561 | 350.2305 | -160.4819 | 601.6418 | 1.0226 | 375.1579 | 0.80837 | 320.8625 | 122607.4896 | 350.2305 | -0.00016048 | 601.6418 | 1.0226 | 375.1579 | 0.80837
|  | 340.0096 | 0.86312 | 375.2812 | -168.3146 | 701.8654 | 0.9811 | 400.4211 | 0.90975 | 340.0096 | 115858.4535 | 375.2812 | -0.00016831 | 701.8654 | 0.9811 | 400.4211 | 0.90975 | 0.93743 | -0.027677
|  | 362.2477 | 0.90271 | 400.9058 | -177.921 | 750.5103 | 1.0088 | 425.0526 | 1.0172 | 362.2477 | 110776.9424 | 400.9058 | -0.00017792 | 750.5103 | 1.0088 | 425.0526 | 1.0172
|  | 385.7175 | 0.96606 | 425.95 | -183.4723 |  |  | 450.3158 | 1.1247 | 385.7175 | 103512.8806 | 425.95 | -0.00018347 |  |  | 450.3158 | 1.1247
|  | 408.5679 | 1.0373 | 450.995 | -189.2771 |  |  | 474.9474 | 1.2301 | 408.5679 | 96401.3086 | 450.995 | -0.00018928 |  |  | 474.9474 | 1.2301
|  | 430.8019 | 1.1007 | 476.0414 | -195.5888 |  |  | 500.2105 | 1.3335 | 430.8019 | 90853.0319 | 476.0414 | -0.00019559 |  |  | 500.2105 | 1.3335 | 1.2671 | 0.066419
|  | 454.2688 | 1.1799 | 498.8117 | -201.6494 |  |  | 524.8421 | 1.4309 | 454.2688 | 84755.5129 | 498.8117 | -0.00020165 |  |  | 524.8421 | 1.4309
|  | 477.7302 | 1.2907 | 521.59 | -210.4983 |  |  | 550.1053 | 1.5262 | 477.7302 | 77475.8983 | 521.59 | -0.0002105 |  |  | 550.1053 | 1.5262
|  | 501.1916 | 1.4016 | 547.2016 | -215.542 |  |  | 575.3684 | 1.5991 | 501.1916 | 71347.8612 | 547.2016 | -0.00021554 |  |  | 575.3684 | 1.5991
|  | 524.6529 | 1.5124 | 563.7286 | -226.4251 |  |  | 600 | 1.6599 | 524.6529 | 66118.175 | 563.7286 | -0.00022643 |  |  | 600 | 1.6599 | 1.6519 | 0.0080276
|  | 547.4922 | 1.6471 | 597.3089 | -233.2352 |  |  | 625.2632 | 1.7045 | 547.4922 | 60714.2857 | 597.3089 | -0.00023324 |  |  | 625.2632 | 1.7045
|  | 570.9494 | 1.7817 | 614.9792 | -246.145 |  |  | 649.8947 | 1.7328 | 570.9494 | 56126.9841 | 614.9792 | -0.00024615 |  |  | 649.8947 | 1.7328
|  | 594.4038 | 1.9321 | 637.1642 | -246.376 |  |  | 675.1579 | 1.7652 | 594.4038 | 51756.4403 | 637.1642 | -0.00024638 |  |  | 675.1579 | 1.7652
|  | 616.6209 | 2.0905 | 664.4924 | -254.9668 |  |  | 699.7895 | 1.7955 | 616.6209 | 47835.4978 | 664.4924 | -0.00025497 |  |  | 699.7895 | 1.7955 | 1.7894 | 0.0061326
|  | 639.456 | 2.2489 | 690.0917 | -255.7013 |  |  | 725.0526 | 1.7508 | 639.456 | 44466.8008 | 690.0917 | -0.0002557 |  |  | 725.0526 | 1.7508
|  | 661.6703 | 2.4231 | 710.0137 | -260.2439 |  |  | 750.3158 | 1.698 | 661.6703 | 41269.8413 | 710.0137 | -0.00026024 |  |  | 750.3158 | 1.698
|  | 689.4516 | 2.5656 | 732.7581 | -257.179 |  |  |  |  | 689.4516 | 38977.0723 | 732.7581 | -0.00025718
|  | 705.5021 | 2.6527 | [6 empty] | 705.5021 | 37697.2281
|  | 716.6037 | 2.7715 | [6 empty] | 716.6037 | 36081.6327
|  | 736.3603 | 2.8665 | [6 empty] | 736.3603 | 34885.5564
|  | 751.7985 | 2.9219 | [6 empty] | 751.7985 | 34223.7708
supplement
|  | 294.8824 | 0.66932 | 299.2195 | -150.1269 | 301.2725 | 1.5352 | 299.8358 | 0.66253 | 294.8824 | 149404.9137 | 299.2195 | -0.00015013 | 301.2725 | 1.5352 | 299.8358 | 0.66253 | 0.63896 | 0.023565
|  | 303.7131 | 0.6889 | 306.5248 | -154.8578 | 400.5302 | 1.4169 | 324.624 | 0.73663 | 303.7131 | 145159.3453 | 306.5248 | -0.00015486 | 400.5302 | 1.4169 | 324.624 | 0.73663
|  | 312.5445 | 0.70198 | 319.9765 | -157.3381 | 501.6967 | 1.232 | 350.045 | 0.8205 | 312.5445 | 142454.0568 | 319.9765 | -0.00015734 | 501.6967 | 1.232 | 350.045 | 0.8205
|  | 330.8356 | 0.75413 | 340.1541 | -161.0587 | 602.2269 | 1.1273 | 374.8298 | 0.90437 | 330.8356 | 132603.7092 | 340.1541 | -0.00016106 | 602.2269 | 1.1273 | 374.8298 | 0.90437
|  | 351.0201 | 0.7998 | 360.322 | -163.0336 | 705.3022 | 1.0711 | 400.2481 | 0.99604 | 351.0201 | 125031.3032 | 360.322 | -0.00016303 | 705.3022 | 1.0711 | 400.2481 | 0.99604 | 0.94552 | 0.050524
|  | 371.8348 | 0.85197 | 381.0609 | -167.0029 | 753.0223 | 1.0573 | 425.0294 | 1.0897 | 371.8348 | 117374.6076 | 381.0609 | -0.000167 | 753.0223 | 1.0573 | 425.0294 | 1.0897
|  | 392.6495 | 0.90415 | 401.8166 | -173.9647 | 805.1962 | 1.0799 | 449.8107 | 1.1833 | 392.6495 | 110601.5638 | 401.8166 | -0.00017396 | 805.1962 | 1.0799 | 449.8107 | 1.1833
|  | 413.4628 | 0.96931 | 423.1112 | -177.1854 |  |  | 474.5907 | 1.2808 | 413.4628 | 103166.5246 | 423.1112 | -0.00017719 |  |  | 474.5907 | 1.2808
|  | 434.2755 | 1.041 | 444.4505 | -188.386 |  |  | 500.0083 | 1.3745 | 434.2755 | 96065.1261 | 444.4505 | -0.00018839 |  |  | 500.0083 | 1.3745 | 1.2796 | 0.094848
|  | 456.3493 | 1.1191 | 465.7605 | -194.3498 |  |  | 524.7924 | 1.4603 | 456.3493 | 89355.8064 | 465.7605 | -0.00019435 |  |  | 524.7924 | 1.4603
|  | 477.1605 | 1.2038 | 487.6402 | -202.0587 |  |  | 549.582 | 1.5305 | 477.1605 | 83072.8812 | 487.6402 | -0.00020206 |  |  | 549.582 | 1.5305
|  | 499.233 | 1.2949 | 509.4598 | -199.0444 |  |  | 575.0141 | 1.5831 | 499.233 | 77225.43 | 509.4598 | -0.00019904 |  |  | 575.0141 | 1.5831
|  | 521.3047 | 1.3926 | 531.3758 | -213.237 |  |  | 599.8161 | 1.6182 | 521.3047 | 71810.6189 | 531.3758 | -0.00021324 |  |  | 599.8161 | 1.6182 | 1.4815 | 0.13666
|  | 543.3744 | 1.5097 | 550.4363 | -217.4574 |  |  | 624.6188 | 1.6513 | 543.3744 | 66239.4805 | 550.4363 | -0.00021746 |  |  | 624.6188 | 1.6513
|  | 565.4428 | 1.6398 | 577.3258 | -219.9243 |  |  | 649.4215 | 1.6844 | 565.4428 | 60983.6923 | 577.3258 | -0.00021992 |  |  | 649.4215 | 1.6844
|  | 586.2486 | 1.7764 | 595.2568 | -222.4002 |  |  | 674.8591 | 1.7214 | 586.2486 | 56294.5324 | 595.2568 | -0.0002224 |  |  | 674.8591 | 1.7214
|  | 607.6826 | 1.9389 | 631.13 | -229.347 |  |  | 699.6639 | 1.7486 | 607.6826 | 51574.543 | 631.13 | -0.00022935 |  |  | 699.6639 | 1.7486 | 1.6534 | 0.095283
|  | 629.7482 | 2.095 | 654.1253 | -236.3066 |  |  | 724.486 | 1.7271 | 629.7482 | 47732.1492 | 654.1253 | -0.00023631 |  |  | 724.486 | 1.7271
|  | 653.075 | 2.2576 | 677.6987 | -246.5075 |  |  | 749.3046 | 1.7153 | 653.075 | 44294.5486 | 677.6987 | -0.00024651 |  |  | 749.3046 | 1.7153 | 1.6472 | 0.068135
|  | 700.3614 | 2.5633 | 702.9406 | -254.7117 |  |  | 774.7608 | 1.6996 | 700.3614 | 39011.8955 | 702.9406 | -0.00025471 |  |  | 774.7608 | 1.6996
|  | 723.6841 | 2.7649 | 732.0753 | -258.1739 |  |  | 799.5918 | 1.6527 | 723.6841 | 36168.0418 | 732.0753 | -0.00025817 |  |  | 799.5918 | 1.6527 | 1.5885 | 0.064165
|  | 746.3792 | 2.9339 | 761.2072 | -261.1374 |  |  |  |  | 746.3792 | 34083.7598 | 761.2072 | -0.00026114
|  | 769.7074 | 3.0836 | 780.804 | -261.1179 |  |  |  |  | 769.7074 | 32430.1353 | 780.804 | -0.00026112
|  | 778.5347 | 3.1356 | 789.1928 | -259.3639 |  |  |  |  | 778.5347 | 31891.8705 | 789.1928 | -0.00025936

## #00415
DATA 추출 | [9 empty] | DATA in SI unit
T | cond | T | resi | T | seeb | T | TC | T | ZT | T | cond | T | seeb | T | TC | T | ZT
[K] | [10^3S/cm] | [K] | [μOhm m] | [K] | [μV/K] | [K] | [W/m K] | [K] | [1] | [K] | [S/m] | [K] | [V/K] | [K] | [W/m K] | [K] | [1] | ZT_calc | ZT - ZT_calc |  | PF
303.437 | 2.0018 |  |  | 303.0954 | 64.1196 | 303.5294 | 2.437 | 302.5147 | 0.1202 | 303.437 | 200184.0491 | 303.0954 | 6.412e-05 | 303.5294 | 2.437 | 302.5147 | 0.1202 | 0.10216 | 0.018039 | 17.66% | 8.2302
323.0769 | 1.9552 |  |  | 323.7317 | 72.979 | 322.6891 | 2.3129 | 325.6496 | 0.14538 | 323.0769 | 195521.4724 | 323.7317 | 7.2979e-05 | 322.6891 | 2.3129 | 325.6496 | 0.14538 | 0.14662 | -0.0012343 | -0.8418% | 10.4133
374.1408 | 1.4693 |  |  | 372.227 | 96.7885 | 373.6134 | 2.0037 | 372.9254 | 0.26289 | 374.1408 | 146932.5153 | 372.227 | 9.6788e-05 | 373.6134 | 2.0037 | 372.9254 | 0.26289 | 0.25618 | 0.0067102 | 2.619% | 13.7647
422.7496 | 1.2117 |  |  | 421.7541 | 123.0897 | 423.5294 | 1.7274 | 424.2246 | 0.43915 | 422.7496 | 121165.6442 | 421.7541 | 0.00012309 | 423.5294 | 1.7274 | 424.2246 | 0.43915 | 0.45084 | -0.011695 | -2.594% | 18.3579
473.8134 | 0.98098 |  |  | 472.313 | 154.6512 | 472.9412 | 1.519 | 473.0092 | 0.70773 | 473.8134 | 98098.1595 | 472.313 | 0.00015465 | 472.9412 | 1.519 | 473.0092 | 0.70773 | 0.73061 | -0.02288 | -3.132% | 23.4621
523.8953 | 0.77239 |  |  | 523.3878 | 174.8616 | 522.8571 | 1.3504 | 523.8055 | 1.0204 | 523.8953 | 77239.2638 | 523.3878 | 0.00017486 | 522.8571 | 1.3504 | 523.8055 | 1.0204 | 0.91612 | 0.10427 | 11.38% | 23.6171
573.4861 | 0.67914 |  |  | 572.9149 | 198.948 | 574.2857 | 1.2262 | 573.596 | 1.3477 | 573.4861 | 67914.1104 | 572.9149 | 0.00019895 | 574.2857 | 1.2262 | 573.596 | 1.3477 | 1.2574 | 0.090322 | 7.183% | 26.8806
624.0589 | 0.55153 |  |  | 622.442 | 218.0509 | 622.6891 | 1.1302 | 622.8835 | 1.6583 | 624.0589 | 55153.3742 | 622.442 | 0.00021805 | 622.6891 | 1.1302 | 622.8835 | 1.6583 | 1.4452 | 0.21305 | 14.74% | 26.2233
674.1408 | 0.48773 |  |  | 672.485 | 226.9103 | 673.1092 | 1.067 | 672.6739 | 1.8975 | 674.1408 | 48773.0061 | 672.485 | 0.00022691 | 673.1092 | 1.067 | 672.6739 | 1.8975 | 1.5832 | 0.31428 | 19.85% | 25.1124
724.2226 | 0.4092 |  |  | 724.0757 | 239.9225 | 723.0252 | 1.0201 | 723.4702 | 2.0528 | 724.2226 | 40920.2454 | 724.0757 | 0.00023992 | 723.0252 | 1.0201 | 723.4702 | 2.0528 | 1.6705 | 0.38228 | 22.88% | 23.5548
773.8134 | 0.38712 |  |  | 773.0868 | 248.505 | 772.9412 | 0.99672 | 772.7578 | 2.1262 | 773.8134 | 38711.6564 | 773.0868 | 0.0002485 | 772.9412 | 0.99672 | 772.7578 | 2.1262 | 1.8535 | 0.27275 | 14.72% | 23.9063
822.9133 | 0.36994 |  |  | 822.098 | 253.2115 | 822.3529 | 0.98501 | 823.0511 | 2.1996 | 822.9133 | 36993.865 | 822.098 | 0.00025321 | 822.3529 | 0.98501 | 823.0511 | 2.1996 | 1.9819 | 0.21774 | 10.99% | 23.719
872.9951 | 0.33558 |  |  | 872.141 | 256.5338 | 872.2689 | 0.97564 | 872.3386 | 2.2332 | 872.9951 | 33558.2822 | 872.141 | 0.00025653 | 872.2689 | 0.97564 | 872.3386 | 2.2332 | 1.9746 | 0.2586 | 13.1% | 22.0846
923.5679 | 0.30368 |  |  | 922.6999 | 259.0255 | 922.6891 | 0.97564 | 922.1291 | 2.2836 | 923.5679 | 30368.0982 | 922.6999 | 0.00025903 | 922.6891 | 0.97564 | 922.1291 | 2.2836 | 1.9258 | 0.35781 | 18.58% | 20.3752
303.2128 | 2.0113 |  |  | 303.3822 | 65.3233 | 302.4845 | 2.446 | 303.4563 | 0.13277
323.1568 | 1.9672 |  |  | 323.6753 | 74.8016 | 322.9814 | 2.3252 | 323.9886 | 0.16102
373.2568 | 1.4032 |  |  | 373.7317 | 100.3174 | 373.2919 | 2.0144 | 373.2775 | 0.27119
423.4067 | 1.0566 |  |  | 423.1116 | 124.0124 | 422.9814 | 1.7381 | 423.2708 | 0.4548
472.9168 | 0.92072 |  |  | 473.8444 | 156.4461 | 472.6708 | 1.5683 | 473.2857 | 0.71751
523.1002 | 0.72027 |  |  | 522.5479 | 177.5922 | 522.3602 | 1.3871 | 522.6295 | 1.0282
574.0091 | 0.6829 |  |  | 573.9572 | 201.2884 | 572.0497 | 1.246 | 573.3502 | 1.3701
624.2104 | 0.56059 |  |  | 624.0135 | 218.4305 | 621.7391 | 1.1568 | 623.3751 | 1.6695
674.4273 | 0.50623 |  |  | 674.0699 | 227.9269 | 672.6708 | 1.0906 | 674.7514 | 1.9068
723.9483 | 0.41789 |  |  | 724.8027 | 241.4285 | 722.3602 | 1.0446 | 724.0512 | 2.0565
774.1745 | 0.4043 |  |  | 774.1826 | 248.0119 | 773.2919 | 1.0072 | 774.6992 | 2.1328
823.7088 | 0.37373 |  |  | 822.8861 | 254.2307 | 821.7391 | 0.98993 | 823.9781 | 2.2062
873.9319 | 0.34655 |  |  | 872.9425 | 257.1737 | 871.4286 | 0.98417 | 873.247 | 2.2429
923.4646 | 0.30917 |  |  | 922.9989 | 259.7527 | 922.3602 | 0.98993 | 923.8888 | 2.2966
303.437 | 2.0018 |  |  | 303.0954 | 64.1196 | 303.5294 | 2.437 | 302.5147 | 0.1202
323.0769 | 1.9552 |  |  | 323.7317 | 72.979 | 322.6891 | 2.3129 | 325.6496 | 0.14538
374.1408 | 1.4693 |  |  | 372.227 | 96.7885 | 373.6134 | 2.0037 | 372.9254 | 0.26289
422.7496 | 1.2117 |  |  | 421.7541 | 123.0897 | 423.5294 | 1.7274 | 424.2246 | 0.43915
473.8134 | 0.98098 |  |  | 472.313 | 154.6512 | 472.9412 | 1.519 | 473.0092 | 0.70773
523.8953 | 0.77239 |  |  | 523.3878 | 174.8616 | 522.8571 | 1.3504 | 523.8055 | 1.0204
573.4861 | 0.67914 |  |  | 572.9149 | 198.948 | 574.2857 | 1.2262 | 573.596 | 1.3477
624.0589 | 0.55153 |  |  | 622.442 | 218.0509 | 622.6891 | 1.1302 | 622.8835 | 1.6583
674.1408 | 0.48773 |  |  | 672.485 | 226.9103 | 673.1092 | 1.067 | 672.6739 | 1.8975
724.2226 | 0.4092 |  |  | 724.0757 | 239.9225 | 723.0252 | 1.0201 | 723.4702 | 2.0528
773.8134 | 0.38712 |  |  | 773.0868 | 248.505 | 772.9412 | 0.99672 | 772.7578 | 2.1262
822.9133 | 0.36994 |  |  | 822.098 | 253.2115 | 822.3529 | 0.98501 | 823.0511 | 2.1996
872.9951 | 0.33558 |  |  | 872.141 | 256.5338 | 872.2689 | 0.97564 | 872.3386 | 2.2332
923.5679 | 0.30368 |  |  | 922.6999 | 259.0255 | 922.6891 | 0.97564 | 922.1291 | 2.2836
-0.07387% | 0.4738% |  |  | 0.09461% | 1.877% | -0.3443% | 0.371% | 0.3113% | 10.45%
0.02473% | 0.6108% |  |  | -0.01743% | 2.498% | 0.09058% | 0.5318% | -0.5101% | 10.75%
-0.2363% | -4.502% |  |  | 0.4042% | 3.646% | -0.08606% | 0.5311% | 0.09443% | 3.156%
0.1554% | -12.79% |  |  | 0.3219% | 0.7496% | -0.1294% | 0.6211% | -0.2248% | 3.565%
-0.1892% | -6.142% |  |  | 0.3242% | 1.161% | -0.05717% | 3.251% | 0.05844% | 1.382%
-0.1518% | -6.748% |  |  | -0.1605% | 1.562% | -0.09503% | 2.718% | -0.2245% | 0.7708%
0.09119% | 0.5534% |  |  | 0.1819% | 1.176% | -0.3894% | 1.616% | -0.04285% | 1.657%
0.02427% | 1.642% |  |  | 0.2525% | 0.174% | -0.1526% | 2.356% | 0.07893% | 0.6765%
0.0425% | 3.793% |  |  | 0.2357% | 0.448% | -0.06514% | 2.218% | 0.3088% | 0.49%
-0.03788% | 2.124% |  |  | 0.1004% | 0.6277% | -0.09197% | 2.398% | 0.0803% | 0.1822%
0.04666% | 4.44% |  |  | 0.1417% | -0.1984% | 0.04538% | 1.051% | 0.2512% | 0.309%
0.09667% | 1.024% |  |  | 0.09587% | 0.4025% | -0.07464% | 0.4991% | 0.1126% | 0.2989%
0.1073% | 3.267% |  |  | 0.0919% | 0.2495% | -0.09634% | 0.8742% | 0.1041% | 0.4354%
-0.01118% | 1.809% |  |  | 0.0324% | 0.2807% | -0.03564% | 1.464% | 0.1908% | 0.5709%

## #00416
DATA 추출 | [9 empty] | DATA in SI unit
T | cond | T | resi | T | seeb | T | TC | T | ZT | T | cond | T | seeb | T | TC | T | ZT
[K] | [S/m] | [K] | [μOhm m] | [K] | [μV/K] | [K] | [W/m K] | [K] | [1] | [K] | [S/m] | [K] | [V/K] | [K] | [W/m K] | [K] | [1] | ZT_calc | ZT - ZT_calc
|  | 330.6325 | 8.2159 | 331.0607 | -123.2626 | 331.3266 | 3.0497 | 330.3717 | 0.19564 | 330.6325 | 121714.8627 | 331.0607 | -0.00012326 | 331.3266 | 3.0497 | 330.3717 | 0.19564 | 0.20034 | -0.0046966
|  | 384.3471 | 8.5462 | 384.8251 | -137.743 | 384.8575 | 2.9074 | 384.2248 | 0.28536 | 384.3471 | 117011.5267 | 384.8251 | -0.00013774 | 384.8575 | 2.9074 | 384.2248 | 0.28536 | 0.29339 | -0.0080289
|  | 434.3371 | 8.9208 | 435.3466 | -148.8268 | 434.7209 | 2.8465 | 434.2702 | 0.36885 | 434.3371 | 112097.0174 | 435.3466 | -0.00014883 | 434.7209 | 2.8465 | 434.2702 | 0.36885 | 0.3788 | -0.0099484
|  | 484.8573 | 9.3619 | 484.2438 | -157.7654 | 484.5867 | 2.8126 | 484.3155 | 0.44984 | 484.8573 | 106815.3886 | 484.2438 | -0.00015777 | 484.5867 | 2.8126 | 484.3155 | 0.44984 | 0.4578 | -0.0079509
|  | 533.7823 | 9.781 | 533.6693 | -165.4525 | 533.4015 | 2.7652 | 533.2729 | 0.5296 | 533.7823 | 102239.4487 | 533.6693 | -0.00016545 | 533.4015 | 2.7652 | 533.2729 | 0.5296 | 0.53974 | -0.010142
|  | 582.1737 | 10.2664 | 582.552 | -172.2458 | 582.2156 | 2.7111 | 583.3182 | 0.61059 | 582.1737 | 97404.7596 | 582.552 | -0.00017225 | 582.2156 | 2.7111 | 583.3182 | 0.61059 | 0.62179 | -0.011198
|  | 631.62 | 11.0841 | 631.4492 | -181.1844 | 631.5565 | 2.6772 | 631.7316 | 0.69408 | 631.62 | 90219.2899 | 631.4492 | -0.00018118 | 631.5565 | 2.6772 | 631.7316 | 0.69408 | 0.69886 | -0.0047827
|  | 680.0143 | 11.4588 | 680.8375 | -183.3296 | 680.3712 | 2.6298 | 680.1451 | 0.7514 | 680.0143 | 87268.8656 | 680.8375 | -0.00018333 | 680.3712 | 2.6298 | 680.1451 | 0.7514 | 0.75858 | -0.0071825
|  | 728.9452 | 11.6564 | 729.1344 | -182.7933 | 729.189 | 2.6163 | 728.5585 | 0.79128 | 728.9452 | 85790.0039 | 729.1344 | -0.00018279 | 729.189 | 2.6163 | 728.5585 | 0.79128 | 0.79826 | -0.0069782
|  | 777.346 | 11.7875 | 777.9644 | -181.7207 | 777.4811 | 2.5959 | 776.9719 | 0.8324 | 777.346 | 84835.8225 | 777.9644 | -0.00018172 | 777.4811 | 2.5959 | 776.9719 | 0.8324 | 0.83849 | -0.0060936
|  | 826.2822 | 11.7857 | 826.7873 | -179.5754 | 826.2983 | 2.5756 | 825.3853 | 0.87227 | 826.2822 | 84848.8256 | 826.7873 | -0.00017958 | 826.2983 | 2.5756 | 825.3853 | 0.87227 | 0.87683 | -0.0045539
|  | 874.6889 | 11.6953 | 875.0638 | -176 | 874.5822 | 2.4605 | 874.8867 | 0.94081 | 874.6889 | 85504.5322 | 875.0638 | -0.000176 | 874.5822 | 2.4605 | 874.8867 | 0.94081 | 0.94177 | -0.0009571
|  | 922.5665 | 11.4942 | 923.338 | -172.067 | 922.8832 | 2.5418 | 922.7561 | 0.93333 | 922.5665 | 87000.5244 | 923.338 | -0.00017207 | 922.8832 | 2.5418 | 922.7561 | 0.93333 | 0.93512 | -0.0017913

## #00417
DATA 추출 | [9 empty] | DATA in SI unit
T | cond | T | resi | T | seeb | T | TC | T | ZT | T | cond | T | seeb | T | TC | T | ZT
[K] | [10^4S/m] | [K] | [μOhm m] | [K] | [μV/K] | [K] | [W/m K] | [K] | [1] | [K] | [S/m] | [K] | [V/K] | [K] | [W/m K] | [K] | [1] | ZT_calc | ZT - ZT_calc
|  | 322.5487 | 26.5431 | 322.0245 | 230.3255 | 326.392 | 2.7688 | 323.1159 | 0.24025 | 322.5487 | 37674.5353 | 322.0245 | 0.00023033 | 326.392 | 2.7688 | 323.1159 | 0.24025 | 0.23324 | 0.0070082
|  | 367.4515 | 35.7514 | 366.7419 | 250.1765 | 369.9988 | 2.3858 | 371.2399 | 0.26847 | 367.4515 | 27970.9094 | 366.7419 | 0.00025018 | 369.9988 | 2.3858 | 371.2399 | 0.26847 | 0.2724 | -0.003936
|  | 407.0025 | 42.888 | 405.3035 | 262.5658 | 428.0783 | 2.0269 | 425.5435 | 0.34095 | 407.0025 | 23316.5704 | 405.3035 | 0.00026257 | 428.0783 | 2.0269 | 425.5435 | 0.34095 | 0.33748 | 0.0034738
|  | 456.1738 | 53.6218 | 457.2378 | 277.4235 | 476.8186 | 1.738 | 474.1654 | 0.39606 | 456.1738 | 18649.1346 | 457.2378 | 0.00027742 | 476.8186 | 1.738 | 474.1654 | 0.39606 | 0.39159 | 0.0044709
|  | 502.1363 | 64.3255 | 500.9401 | 291.7968 | 527.0767 | 1.5309 | 524.8534 | 0.45749 | 502.1363 | 15545.9321 | 500.9401 | 0.0002918 | 527.0767 | 1.5309 | 524.8534 | 0.45749 | 0.45381 | 0.0036842
|  | 552.9079 | 77.8069 | 551.3332 | 305.6608 | 577.8445 | 1.342 | 575.0248 | 0.51734 | 552.9079 | 12852.335 | 551.3332 | 0.00030566 | 577.8445 | 1.342 | 575.0248 | 0.51734 | 0.5145 | 0.0028338
|  | 603.1459 | 94.8955 | 602.241 | 319.524 | 627.038 | 1.2078 | 624.695 | 0.55504 | 603.1459 | 10537.9101 | 602.241 | 0.00031952 | 627.038 | 1.2078 | 624.695 | 0.55504 | 0.55647 | -0.0014278
|  | 652.8496 | 115.7372 | 652.6367 | 332.3917 | 676.7424 | 1.0887 | 674.3721 | 0.58325 | 652.8496 | 8640.2627 | 652.6367 | 0.00033239 | 676.7424 | 1.0887 | 674.3721 | 0.58325 | 0.59131 | -0.0080598
|  | 703.6212 | 139.9935 | 701.4579 | 357.2173 | 725.4136 | 0.9666 | 724.5412 | 0.64627 | 703.6212 | 7143.1902 | 701.4579 | 0.00035722 | 725.4136 | 0.9666 | 724.5412 | 0.64627 | 0.68324 | -0.036971
|  | 753.8508 | 153.3306 | 752.9263 | 353.1468 | 774.0673 | 0.88698 | 774.1938 | 0.7077 | 753.8508 | 6521.8568 | 752.9263 | 0.00035315 | 774.0673 | 0.88698 | 774.1938 | 0.7077 | 0.70993 | -0.0022321
|  | 804.0773 | 161.1334 | 804.3768 | 356.0501 | 823.7554 | 0.80734 | 823.3041 | 0.80236 | 804.0773 | 6206.0372 | 804.3768 | 0.00035605 | 823.7554 | 0.80734 | 823.3041 | 0.80236 | 0.8023 | 5.3719e-05
|  | 857.5107 | 172.1584 | 856.8642 | 355.963 | 874.011 | 0.60634 | 873.3211 | 1.071 | 857.5107 | 5808.6052 | 856.8642 | 0.00035596 | 874.011 | 0.60634 | 873.3211 | 1.071 | 1.0601 | 0.010936

## #00418
DATA 추출 | [9 empty] | DATA in SI unit
T | cond | T | resi | T | seeb | T | TC | T | ZT | T | cond | T | seeb | T | TC | T | ZT
[K] | [10^3S/m] | [K] | [μOhm m] | [K] | [μV/K] | [K] | [W/m K] | [K] | [1] | [K] | [S/m] | [K] | [V/K] | [K] | [W/m K] | [K] | [1] | ZT_calc | ZT - ZT_calc
300 | 98.9274 |  |  | 299.3321 | 83.4669 | 300.5146 | 1.529 | 300.4721 | 0.13736 | 300 | 98927.3743 | 299.3321 | 8.3467e-05 | 300.5146 | 1.529 | 300.4721 | 0.13736 | 0.13544 | 0.0019196
330.4212 | 94.5698 |  |  | 329.8664 | 88.6114 | 330.3602 | 1.5128 | 330.6845 | 0.16438 | 330.4212 | 94569.8324 | 329.8664 | 8.8611e-05 | 330.3602 | 1.5128 | 330.6845 | 0.16438 | 0.16232 | 0.0020588
360.3744 | 90.4804 |  |  | 358.4924 | 94.4268 | 360.2058 | 1.4994 | 360.8969 | 0.19754 | 360.3744 | 90480.4469 | 358.4924 | 9.4427e-05 | 360.2058 | 1.4994 | 360.8969 | 0.19754 | 0.19418 | 0.0033631
390.3276 | 86.6592 |  |  | 388.5496 | 100.9133 | 391.0806 | 1.4861 | 390.6373 | 0.23685 | 390.3276 | 86659.2179 | 388.5496 | 0.00010091 | 391.0806 | 1.4861 | 390.6373 | 0.23685 | 0.23198 | 0.0048724
419.8128 | 82.9721 |  |  | 419.5611 | 107.3998 | 419.8971 | 1.4728 | 420.3777 | 0.27738 | 419.8128 | 82972.067 | 419.5611 | 0.0001074 | 419.8971 | 1.4728 | 420.3777 | 0.27738 | 0.27318 | 0.0042
450.234 | 79.486 |  |  | 450.0954 | 113.5508 | 450.7719 | 1.4559 | 451.0622 | 0.32405 | 450.234 | 79486.0335 | 450.0954 | 0.00011355 | 450.7719 | 1.4559 | 451.0622 | 0.32405 | 0.31751 | 0.0065388
480.1872 | 76.067 |  |  | 480.6298 | 120.261 | 480.6175 | 1.438 | 480.3304 | 0.37687 | 480.1872 | 76067.0391 | 480.6298 | 0.00012026 | 480.6175 | 1.438 | 480.3304 | 0.37687 | 0.36748 | 0.0093862
510.6084 | 72.648 |  |  | 510.687 | 126.9711 | 510.9777 | 1.4165 | 511.0149 | 0.43091 | 510.6084 | 72648.0447 | 510.687 | 0.00012697 | 510.9777 | 1.4165 | 511.0149 | 0.43091 | 0.42252 | 0.008394
539.6256 | 69.095 |  |  | 540.2672 | 134.2404 | 540.3087 | 1.3922 | 540.7553 | 0.48864 | 539.6256 | 69094.9721 | 540.2672 | 0.00013424 | 540.3087 | 1.3922 | 540.7553 | 0.48864 | 0.48364 | 0.0050006
570.0468 | 65.4078 |  |  | 571.2786 | 141.0624 | 570.669 | 1.3638 | 570.0236 | 0.55128 | 570.0468 | 65407.8212 | 571.2786 | 0.00014106 | 570.669 | 1.3638 | 570.0236 | 0.55128 | 0.54401 | 0.0072721
600.468 | 61.9218 |  |  | 600.8588 | 147.7726 | 601.0292 | 1.3336 | 600.236 | 0.61515 | 600.468 | 61921.7877 | 600.8588 | 0.00014777 | 601.0292 | 1.3336 | 600.236 | 0.61515 | 0.60858 | 0.0065648
630.8892 | 58.3687 |  |  | 630.4389 | 154.3709 | 630.8748 | 1.3006 | 630.4485 | 0.6827 | 630.8892 | 58368.7151 | 630.4389 | 0.00015437 | 630.8748 | 1.3006 | 630.4485 | 0.6827 | 0.67425 | 0.0084478
660.8424 | 55.0168 |  |  | 660.4962 | 160.2982 | 661.235 | 1.2664 | 660.1888 | 0.74657 | 660.8424 | 55016.7598 | 660.4962 | 0.0001603 | 661.235 | 1.2664 | 660.1888 | 0.74657 | 0.73698 | 0.0095878
690.3276 | 51.933 |  |  | 690.0763 | 166.4492 | 690.0515 | 1.2339 | 690.4013 | 0.81167 | 690.3276 | 51932.9609 | 690.0763 | 0.00016645 | 690.0515 | 1.2339 | 690.4013 | 0.81167 | 0.80505 | 0.006617
720.7488 | 49.0503 |  |  | 721.0878 | 171.5937 | 720.4117 | 1.2003 | 720.6137 | 0.87554 | 720.7488 | 49050.2793 | 721.0878 | 0.00017159 | 720.4117 | 1.2003 | 720.6137 | 0.87554 | 0.86708 | 0.008455
750.702 | 46.838 |  |  | 750.6679 | 177.0736 | 750.2573 | 1.1713 | 750.8261 | 0.93941 | 750.702 | 46837.9888 | 750.6679 | 0.00017707 | 750.2573 | 1.1713 | 750.8261 | 0.93941 | 0.9414 | -0.0019967
779.7192 | 45.2291 |  |  | 780.2481 | 180.9879 | 780.6175 | 1.1464 | 780.5665 | 1.0094 | 779.7192 | 45229.0503 | 780.2481 | 0.00018099 | 780.6175 | 1.1464 | 780.5665 | 1.0094 | 1.0088 | 0.00063073
811.0764 | 44.2235 |  |  | 810.7824 | 184.343 | 810.4631 | 1.1278 | 810.7789 | 1.0893 | 811.0764 | 44223.4637 | 810.7824 | 0.00018434 | 810.4631 | 1.1278 | 810.7789 | 1.0893 | 1.0804 | 0.0088985
840.5616 | 44.4246 |  |  | 841.3168 | 186.9152 | 840.8233 | 1.1197 | 840.9913 | 1.1801 | 840.5616 | 44424.581 | 841.3168 | 0.00018692 | 840.8233 | 1.1197 | 840.9913 | 1.1801 | 1.1657 | 0.014412
869.5788 | 45.5642 |  |  | 870.8969 | 188.4809 | 870.669 | 1.1209 | 871.2038 | 1.2882 | 869.5788 | 45564.2458 | 870.8969 | 0.00018848 | 870.669 | 1.1209 | 871.2038 | 1.2882 | 1.2581 | 0.030105
900.468 | 48.4469 |  |  | 900.4771 | 189.5993 | 901.0292 | 1.1383 | 900.9441 | 1.4184 | 900.468 | 48446.9274 | 900.4771 | 0.0001896 | 901.0292 | 1.1383 | 900.9441 | 1.4184 | 1.3785 | 0.039959
300.3118 | 96.6079 |  |  | 301.6192 | 77.664 | 301.1081 | 1.3956 | 300.8409 | 0.13494
330.3178 | 95.1832 |  |  | 331.4346 | 85.9779 | 331.1028 | 1.3923 | 330.7162 | 0.16193
360.3274 | 92.9444 |  |  | 361.87 | 93.5503 | 361.1011 | 1.3912 | 360.601 | 0.19566
390.3386 | 90.2985 |  |  | 391.6621 | 100.3809 | 391.0994 | 1.3902 | 390.4904 | 0.23277
420.3525 | 87.0421 |  |  | 422.0763 | 106.6184 | 420.4576 | 1.388 | 420.3892 | 0.27663
450.3689 | 83.175 |  |  | 451.8567 | 112.7073 | 451.0906 | 1.3846 | 450.939 | 0.32217
480.3854 | 79.308 |  |  | 482.2663 | 118.6481 | 480.4398 | 1.3768 | 480.8495 | 0.37446
510.4045 | 74.8304 |  |  | 512.0419 | 124.4404 | 511.0621 | 1.3668 | 511.4157 | 0.43181
540.4226 | 70.5563 |  |  | 542.4515 | 130.3811 | 541.6789 | 1.3534 | 541.3356 | 0.49084
570.4408 | 66.2822 |  |  | 572.2295 | 136.3217 | 571.012 | 1.3354 | 571.2602 | 0.55325
600.4582 | 62.2117 |  |  | 602.0684 | 146.119 | 600.9781 | 1.3141 | 601.8358 | 0.61735
630.4755 | 58.1411 |  |  | 632.4827 | 152.3564 | 630.9405 | 1.2906 | 631.7627 | 0.68145
660.4911 | 54.4776 |  |  | 662.8923 | 158.2972 | 661.5394 | 1.2659 | 661.692 | 0.74723
690.5041 | 51.4247 |  |  | 692.6563 | 163.3478 | 691.4965 | 1.239 | 692.2675 | 0.81133
720.5144 | 48.9824 |  |  | 723.0424 | 167.8052 | 721.4536 | 1.2121 | 722.1945 | 0.87542
750.5222 | 47.1506 |  |  | 752.783 | 171.3726 | 751.416 | 1.1886 | 752.1261 | 0.94289
780.5266 | 46.133 |  |  | 782.5095 | 174.0499 | 781.382 | 1.1673 | 782.7087 | 1.012
810.5266 | 46.133 |  |  | 812.8535 | 175.8373 | 811.3606 | 1.1539 | 812.0081 | 1.0913
840.5222 | 47.1506 |  |  | 842.5425 | 176.1413 | 841.3517 | 1.1483 | 842.6212 | 1.1824
870.5067 | 50.8141 |  |  | 872.849 | 175.5555 | 871.3626 | 1.1551 | 872.6091 | 1.2904
900.4893 | 54.8847 |  |  | 902.4982 | 173.3379 | 901.3967 | 1.1765 | 902.6251 | 1.4186
300 | 98.9274 |  |  | 299.3321 | 83.4669 | 300.5146 | 1.529 | 300.4721 | 0.13736
330.4212 | 94.5698 |  |  | 329.8664 | 88.6114 | 330.3602 | 1.5128 | 330.6845 | 0.16438
360.3744 | 90.4804 |  |  | 358.4924 | 94.4268 | 360.2058 | 1.4994 | 360.8969 | 0.19754
390.3276 | 86.6592 |  |  | 388.5496 | 100.9133 | 391.0806 | 1.4861 | 390.6373 | 0.23685
419.8128 | 82.9721 |  |  | 419.5611 | 107.3998 | 419.8971 | 1.4728 | 420.3777 | 0.27738
450.234 | 79.486 |  |  | 450.0954 | 113.5508 | 450.7719 | 1.4559 | 451.0622 | 0.32405
480.1872 | 76.067 |  |  | 480.6298 | 120.261 | 480.6175 | 1.438 | 480.3304 | 0.37687
510.6084 | 72.648 |  |  | 510.687 | 126.9711 | 510.9777 | 1.4165 | 511.0149 | 0.43091
539.6256 | 69.095 |  |  | 540.2672 | 134.2404 | 540.3087 | 1.3922 | 540.7553 | 0.48864
570.0468 | 65.4078 |  |  | 571.2786 | 141.0624 | 570.669 | 1.3638 | 570.0236 | 0.55128
600.468 | 61.9218 |  |  | 600.8588 | 147.7726 | 601.0292 | 1.3336 | 600.236 | 0.61515
630.8892 | 58.3687 |  |  | 630.4389 | 154.3709 | 630.8748 | 1.3006 | 630.4485 | 0.6827
660.8424 | 55.0168 |  |  | 660.4962 | 160.2982 | 661.235 | 1.2664 | 660.1888 | 0.74657
690.3276 | 51.933 |  |  | 690.0763 | 166.4492 | 690.0515 | 1.2339 | 690.4013 | 0.81167
720.7488 | 49.0503 |  |  | 721.0878 | 171.5937 | 720.4117 | 1.2003 | 720.6137 | 0.87554
750.702 | 46.838 |  |  | 750.6679 | 177.0736 | 750.2573 | 1.1713 | 750.8261 | 0.93941
779.7192 | 45.2291 |  |  | 780.2481 | 180.9879 | 780.6175 | 1.1464 | 780.5665 | 1.0094
811.0764 | 44.2235 |  |  | 810.7824 | 184.343 | 810.4631 | 1.1278 | 810.7789 | 1.0893
840.5616 | 44.4246 |  |  | 841.3168 | 186.9152 | 840.8233 | 1.1197 | 840.9913 | 1.1801
869.5788 | 45.5642 |  |  | 870.8969 | 188.4809 | 870.669 | 1.1209 | 871.2038 | 1.2882
900.468 | 48.4469 |  |  | 900.4771 | 189.5993 | 901.0292 | 1.1383 | 900.9441 | 1.4184
0.1039% | -2.345% |  |  | 0.7641% | -6.952% | 0.1975% | -8.724% | 0.1228% | -1.761%
-0.03128% | 0.6486% |  |  | 0.4754% | -2.972% | 0.2248% | -7.963% | 0.009601% | -1.492%
-0.01305% | 2.723% |  |  | 0.9422% | -0.9283% | 0.2485% | -7.216% | -0.08201% | -0.9521%
0.002824% | 4.2% |  |  | 0.801% | -0.5276% | 0.004793% | -6.456% | -0.03761% | -1.721%
0.1286% | 4.905% |  |  | 0.5995% | -0.7276% | 0.1335% | -5.757% | 0.002744% | -0.2716%
0.02997% | 4.641% |  |  | 0.3913% | -0.7428% | 0.0707% | -4.897% | -0.02731% | -0.5816%
0.04127% | 4.261% |  |  | 0.3405% | -1.341% | -0.03697% | -4.251% | 0.1081% | -0.6395%
-0.03995% | 3.004% |  |  | 0.2653% | -1.993% | 0.01651% | -3.511% | 0.07842% | 0.208%
0.1477% | 2.115% |  |  | 0.4043% | -2.875% | 0.2536% | -2.788% | 0.1073% | 0.4512%
0.06912% | 1.337% |  |  | 0.1665% | -3.361% | 0.06012% | -2.078% | 0.2169% | 0.358%
-0.001643% | 0.4681% |  |  | 0.2013% | -1.119% | -0.008501% | -1.461% | 0.2665% | 0.3578%
-0.06558% | -0.3899% |  |  | 0.3242% | -1.305% | 0.01042% | -0.7672% | 0.2085% | -0.184%
-0.05317% | -0.98% |  |  | 0.3628% | -1.248% | 0.04604% | -0.03452% | 0.2277% | 0.08811%
0.02556% | -0.9787% |  |  | 0.3739% | -1.863% | 0.2094% | 0.4147% | 0.2703% | -0.04227%
-0.03252% | -0.1385% |  |  | 0.2711% | -2.208% | 0.1446% | 0.9856% | 0.2194% | -0.01321%
-0.02395% | 0.6675% |  |  | 0.2818% | -3.22% | 0.1544% | 1.475% | 0.1731% | 0.371%
0.1035% | 1.999% |  |  | 0.2898% | -3.833% | 0.09794% | 1.824% | 0.2744% | 0.2607%
-0.06779% | 4.318% |  |  | 0.2554% | -4.614% | 0.1107% | 2.308% | 0.1516% | 0.1903%
-0.004685% | 6.136% |  |  | 0.1457% | -5.764% | 0.06284% | 2.553% | 0.1938% | 0.192%
0.1067% | 11.52% |  |  | 0.2241% | -6.858% | 0.07967% | 3.054% | 0.1613% | 0.1655%
0.02128% | 2.406% |  |  | 0.394% | -2.723% | 0.104% | -2.165% | 0.1323% | -0.2508%
0.06742% | 3.163% |  |  | 0.2194% | 1.999% | 0.08895% | 3.768% | 0.11% | 0.7113%

## #00419
DATA 추출 | [9 empty] | DATA in SI unit
T | cond | T | resi | T | seeb | T | TC | T | ZT | T | cond | T | seeb | T | TC | T | ZT
[K] | [S/cm] | [K] | [μOhm m] | [K] | [μV/K] | [K] | [W/m K] | [K] | [1] | [K] | [S/m] | [K] | [V/K] | [K] | [W/m K] | [K] | [1] | ZT_calc | ZT - ZT_calc
297.5267 | 132.7432 |  |  | 297.9652 | 197.3418 | 298.6711 | 0.91129 | 297.8383 | 0.17287 | 297.5267 | 13274.3194 | 297.9652 | 0.00019734 | 298.6711 | 0.91129 | 297.8383 | 0.17287 | 0.16896 | 0.0039098 | 2.314%
322.628 | 142.6784 |  |  | 323.0863 | 204.9367 | 323.9203 | 0.82637 | 323.0743 | 0.24099 | 322.628 | 14267.8417 | 323.0863 | 0.00020494 | 323.9203 | 0.82637 | 323.0743 | 0.24099 | 0.23427 | 0.0067165 | 2.867%
372.2679 | 135.6551 |  |  | 373.32 | 223.9241 | 373.7542 | 0.69407 | 372.8842 | 0.372 | 372.2679 | 13565.5141 | 373.32 | 0.00022392 | 373.7542 | 0.69407 | 372.8842 | 0.372 | 0.36543 | 0.006571 | 1.798%
422.6083 | 118.0431 |  |  | 423.5404 | 248.9873 | 423.588 | 0.58135 | 422.6736 | 0.53702 | 422.6083 | 11804.3137 | 423.5404 | 0.00024899 | 423.588 | 0.58135 | 422.6736 | 0.53702 | 0.53206 | 0.0049607 | 0.9324%
472.9704 | 94.5017 |  |  | 473.1076 | 270.2532 | 473.4219 | 0.49963 | 472.4914 | 0.65496 | 472.9704 | 9450.1704 | 473.1076 | 0.00027025 | 473.4219 | 0.49963 | 472.4914 | 0.65496 | 0.65272 | 0.0022365 | 0.3426%
522.6625 | 73.2902 |  |  | 522.6782 | 290 | 523.2558 | 0.43912 | 522.3298 | 0.73889 | 522.6625 | 7329.0157 | 522.6782 | 0.00029 | 523.2558 | 0.43912 | 522.3298 | 0.73889 | 0.73317 | 0.0057174 | 0.7798%
573.0005 | 56.3134 |  |  | 572.9078 | 310.8861 | 573.7542 | 0.40145 | 572.8539 | 0.78881 | 573.0005 | 5631.3448 | 572.9078 | 0.00031089 | 573.7542 | 0.40145 | 572.8539 | 0.78881 | 0.77665 | 0.012162 | 1.566%
623.3175 | 45.0544 |  |  | 623.1348 | 332.9114 | 623.588 | 0.37358 | 622.7113 | 0.84135 | 623.3175 | 4505.4401 | 623.1348 | 0.00033291 | 623.588 | 0.37358 | 622.7113 | 0.84135 | 0.83234 | 0.0090075 | 1.082%
672.2936 | 38.6669 |  |  | 672.7054 | 352.6582 | 674.0864 | 0.35223 | 672.5481 | 0.92789 | 672.2936 | 3866.6888 | 672.7054 | 0.00035266 | 674.0864 | 0.35223 | 672.5481 | 0.92789 | 0.91822 | 0.0096707 | 1.053%
722.5725 | 37.7843 |  |  | 722.9618 | 361.3924 | 723.9203 | 0.3423 | 722.3596 | 1.0563 | 722.5725 | 3778.4338 | 722.9618 | 0.00036139 | 723.9203 | 0.3423 | 722.3596 | 1.0563 | 1.0414 | 0.014899 | 1.431%
772.8015 | 50.4548 |  |  | 773.3086 | 329.1139 | 773.7542 | 0.32911 | 772.1062 | 1.2919 | 772.8015 | 5045.4765 | 773.3086 | 0.00032911 | 773.7542 | 0.32911 | 772.1062 | 1.2919 | 1.2821 | 0.009827 | 0.7665%
822.313 | 78.3728 |  |  | 822.9972 | 295.3165 | 823.588 | 0.33551 | 822.4247 | 1.6819 | 822.313 | 7837.2757 | 822.9972 | 0.00029532 | 823.588 | 0.33551 | 822.4247 | 1.6819 | 1.6755 | 0.0064587 | 0.3855%
871.9545 | 70.926 |  |  | 873.2703 | 296.4557 | 873.4219 | 0.33537 | 872.3485 | 1.6246 | 871.9545 | 7092.5951 | 873.2703 | 0.00029646 | 873.4219 | 0.33537 | 872.3485 | 1.6246 | 1.6214 | 0.0031952 | 0.1971%

## #00420
DATA 추출 | [9 empty] | DATA in SI unit
T | cond | T | resi | T | seeb | T | TC | T | ZT | T | cond | T | seeb | T | TC | T | ZT
[K] | [S/cm] | [K] | [μOhm m] | [K] | [μV/K] | [K] | [W/m K] | [K] | [1] | [K] | [S/m] | [K] | [V/K] | [K] | [W/m K] | [K] | [1] | ZT_calc | ZT - ZT_calc
297.819 | 275.1063 |  |  | 298.2734 | -175.3278 | 297.4563 | 0.6601 | 297.9434 | 0.37916 | 297.819 | 27510.631 | 298.2734 | -0.00017533 | 297.4563 | 0.6601 | 297.9434 | 0.37916 | 0.3817 | -0.0025469
322.3555 | 249.2337 |  |  | 323.4744 | -191.9765 | 322.3687 | 0.62956 | 322.8351 | 0.46896 | 322.3555 | 24923.3689 | 323.4744 | -0.00019198 | 322.3687 | 0.62956 | 322.8351 | 0.46896 | 0.47103 | -0.0020722
372.5191 | 202.1286 |  |  | 372.7764 | -228.59 | 372.1856 | 0.5803 | 373.1116 | 0.67849 | 372.5191 | 20212.8608 | 372.7764 | -0.00022859 | 372.1856 | 0.5803 | 373.1116 | 0.67849 | 0.6791 | -0.00060454
422.6827 | 163.3108 |  |  | 422.6339 | -258.5675 | 421.9978 | 0.53793 | 422.8961 | 0.85144 | 422.6827 | 16331.082 | 422.6339 | -0.00025857 | 421.9978 | 0.53793 | 422.8961 | 0.85144 | 0.85836 | -0.0069199
472.8462 | 131.7858 |  |  | 473.0305 | -296.8427 | 472.9016 | 0.48177 | 473.1605 | 1.1341 | 472.8462 | 13178.585 | 473.0305 | -0.00029684 | 472.9016 | 0.48177 | 473.1605 | 1.1341 | 1.1405 | -0.0063328
522.4646 | 108.5485 |  |  | 522.3422 | -324.6067 | 522.7111 | 0.44335 | 522.4408 | 1.3437 | 522.4646 | 10854.8534 | 522.3422 | -0.00032461 | 522.7111 | 0.44335 | 522.4408 | 1.3437 | 1.3478 | -0.004132
573.1734 | 89.9514 |  |  | 572.7485 | -354.0324 | 572.5267 | 0.39606 | 572.7046 | 1.6297 | 573.1734 | 8995.1379 | 572.7485 | -0.00035403 | 572.5267 | 0.39606 | 572.7046 | 1.6297 | 1.6303 | -0.00057684
623.337 | 71.6861 |  |  | 622.5945 | -394.5188 | 622.8747 | 0.36158 | 622.4698 | 1.9191 | 623.337 | 7168.6077 | 622.5945 | -0.00039452 | 622.8747 | 0.36158 | 622.4698 | 1.9191 | 1.9208 | -0.001759
672.9553 | 61.3769 |  |  | 672.4574 | -419.5185 | 672.1311 | 0.34089 | 672.2471 | 2.1353 | 672.9553 | 6137.6938 | 672.4574 | -0.00041952 | 672.1311 | 0.34089 | 672.2471 | 2.1353 | 2.1302 | 0.0050262
723.1189 | 52.7249 |  |  | 722.33 | -435.6686 | 722.4831 | 0.30049 | 722.5131 | 2.408 | 723.1189 | 5272.4896 | 722.33 | -0.00043567 | 722.4831 | 0.30049 | 722.5131 | 2.408 | 2.4062 | 0.001735
773.2824 | 46.7248 |  |  | 772.7788 | -426.3776 | 772.7651 | 0.36355 |  |  | 773.2824 | 4672.4787 | 772.7788 | -0.00042638 | 772.7651 | 0.36355

## #00421
DATA 추출 | [9 empty] | DATA in SI unit
T | cond | T | resi | T | seeb | T | TC | T | ZT | T | cond | T | seeb | T | TC | T | ZT
[K] | [S/cm] | [K] | [μOhm m] | [K] | [μV/K] | [K] | [W/m K] | [K] | [1] | [K] | [S/m] | [K] | [V/K] | [K] | [W/m K] | [K] | [1] | ZT_calc | ZT - ZT_calc
306.3694 | 1459.6891 |  |  | 306.1678 | 173.2323 | 306.2814 | 1.0068 | 300.2163 | 1.3244 | 306.3694 | 145968.9119 | 306.1678 | 0.00017323 | 306.2814 | 1.0068 | 300.2163 | 1.3244 | 1.3061 | 0.018225 | 1.395%
314.3312 | 1393.7824 |  |  | 314.3914 | 177.1717 | 314.4472 | 0.98892 | 325.0865 | 1.5225 | 314.3312 | 139378.2383 | 314.3914 | 0.00017717 | 314.4472 | 0.98892 | 325.0865 | 1.5225 | 1.4747 | 0.047819 | 3.243%
324.6815 | 1315.4404 |  |  | 325.0822 | 182.5253 | 324.9162 | 0.9661 | 350.3893 | 1.6275 | 324.6815 | 131544.0415 | 325.0822 | 0.00018253 | 324.9162 | 0.9661 | 350.3893 | 1.6275 | 1.5899 | 0.037607 | 2.365%
351.1545 | 1136.3731 |  |  | 351.398 | 192.7273 | 351.2982 | 0.93025 | 375.0433 | 1.6596 | 351.1545 | 113637.3057 | 351.398 | 0.00019273 | 351.2982 | 0.93025 | 375.0433 | 1.6596 | 1.6054 | 0.054218 | 3.377%
376.035 | 997.0984 |  |  | 376.2747 | 198.7879 | 376.4238 | 0.92047 | 400.346 | 1.6309 | 376.035 | 99709.8446 | 376.2747 | 0.00019879 | 376.4238 | 0.92047 | 400.346 | 1.6309 | 1.5803 | 0.050606 | 3.202%
400.9156 | 878.9637 |  |  | 401.1513 | 204.7475 | 401.1307 | 0.93351 | 425 | 1.5496 | 400.9156 | 87896.3731 | 401.1513 | 0.00020475 | 401.1307 | 0.93351 | 425 | 1.5496 | 1.456 | 0.093545 | 6.425%
425.5971 | 783.2124 |  |  | 426.028 | 205.0505 | 425.8375 | 0.96121 | 450.0865 | 1.4277 | 425.5971 | 78321.2435 | 426.028 | 0.00020505 | 425.8375 | 0.96121 | 450.0865 | 1.4277 | 1.3566 | 0.071058 | 5.238%
450.0796 | 703.6269 |  |  | 450.699 | 207.6768 | 450.5444 | 1.0068 | 474.9567 | 1.2753 | 450.0796 | 70362.6943 | 450.699 | 0.00020768 | 450.5444 | 1.0068 | 474.9567 | 1.2753 | 1.244 | 0.031302 | 2.516%
474.7611 | 636.4767 |  |  | 475.1645 | 209.3939 | 475.2513 | 1.0655 | 499.827 | 1.1059 | 474.7611 | 63647.6684 | 475.1645 | 0.00020939 | 475.2513 | 1.0655 | 499.827 | 1.1059 | 1.0866 | 0.019281 | 1.774%
499.6417 | 584.2487 |  |  | 499.8355 | 205.8586 | 499.7487 | 1.1389 | 525.1298 | 0.92982 | 499.6417 | 58424.8705 | 499.8355 | 0.00020586 | 499.7487 | 1.1389 | 525.1298 | 0.92982 | 0.89863 | 0.031192 | 3.471%
524.1242 | 536.9948 |  |  | 524.5066 | 197.0707 | 524.4556 | 1.2187 | 550 | 0.7588 | 524.1242 | 53699.4819 | 524.5066 | 0.00019707 | 524.4556 | 1.2187 | 550 | 0.7588 | 0.74946 | 0.0093312 | 1.245%
548.8057 | 497.2021 |  |  | 548.972 | 189.596 | 548.9531 | 1.3116 | 575.0865 | 0.60132 | 548.8057 | 49720.2073 | 548.972 | 0.0001896 | 548.9531 | 1.3116 | 575.0865 | 0.60132 | 0.58015 | 0.021166 | 3.648%
573.4873 | 462.3834 |  |  | 573.6431 | 175.0505 | 573.8693 | 1.4045 |  |  | 573.4873 | 46238.342 | 573.6431 | 0.00017505 | 573.8693 | 1.4045
306.7227 | 1458.5153 |  |  | 306.6057 | 173.4003 | 306.3622 | 1.0071 | 299.781 | 1.3233
314.2857 | 1393.8865 |  |  | 314.5341 | 177.2864 | 314.5596 | 0.98956 | 325.0714 | 1.5186
324.93 | 1313.5371 |  |  | 325.1982 | 182.7806 | 325.3011 | 0.96769 | 350.0785 | 1.6256
351.2605 | 1138.8646 |  |  | 351.4247 | 192.8308 | 351.3093 | 0.93283 | 375.0976 | 1.6605
376.1905 | 999.1266 |  |  | 376.5348 | 198.995 | 376.4728 | 0.92219 | 400.1274 | 1.6302
400.8403 | 882.0961 |  |  | 401.644 | 205.0251 | 401.0738 | 0.93356 | 425.1661 | 1.5465
425.7703 | 784.2795 |  |  | 426.1681 | 205.1591 | 425.6774 | 0.96256 | 450.2105 | 1.4279
450.1401 | 703.9301 |  |  | 450.7095 | 207.8392 | 450.2837 | 1.0114 | 474.9629 | 1.2744
474.7899 | 639.3013 |  |  | 475.517 | 209.5812 | 475.1743 | 1.0712 | 499.7183 | 1.1023
499.4398 | 585.1528 |  |  | 500.2889 | 206.0972 | 499.7838 | 1.1421 | 525.0695 | 0.93023
524.3697 | 537.9913 |  |  | 524.4784 | 197.1189 | 524.3948 | 1.2239 | 549.8253 | 0.75581
548.7395 | 499.5633 |  |  | 549.223 | 189.6147 | 549.2898 | 1.3146 | 575.1734 | 0.60233
573.6695 | 464.6288 |  |  | 573.92 | 175.1424 | 573.6199 | 1.4097
306.3694 | 1459.6891 |  |  | 306.1678 | 173.2323 | 306.2814 | 1.0068 | 300.2163 | 1.3244
314.3312 | 1393.7824 |  |  | 314.3914 | 177.1717 | 314.4472 | 0.98892 | 325.0865 | 1.5225
324.6815 | 1315.4404 |  |  | 325.0822 | 182.5253 | 324.9162 | 0.9661 | 350.3893 | 1.6275
351.1545 | 1136.3731 |  |  | 351.398 | 192.7273 | 351.2982 | 0.93025 | 375.0433 | 1.6596
376.035 | 997.0984 |  |  | 376.2747 | 198.7879 | 376.4238 | 0.92047 | 400.346 | 1.6309
400.9156 | 878.9637 |  |  | 401.1513 | 204.7475 | 401.1307 | 0.93351 | 425 | 1.5496
425.5971 | 783.2124 |  |  | 426.028 | 205.0505 | 425.8375 | 0.96121 | 450.0865 | 1.4277
450.0796 | 703.6269 |  |  | 450.699 | 207.6768 | 450.5444 | 1.0068 | 474.9567 | 1.2753
474.7611 | 636.4767 |  |  | 475.1645 | 209.3939 | 475.2513 | 1.0655 | 499.827 | 1.1059
499.6417 | 584.2487 |  |  | 499.8355 | 205.8586 | 499.7487 | 1.1389 | 525.1298 | 0.92982
524.1242 | 536.9948 |  |  | 524.5066 | 197.0707 | 524.4556 | 1.2187 | 550 | 0.7588
548.8057 | 497.2021 |  |  | 548.972 | 189.596 | 548.9531 | 1.3116 | 575.0865 | 0.60132
573.4873 | 462.3834 |  |  | 573.6431 | 175.0505 | 573.8693 | 1.4045
0.1153% | -0.08042% |  |  | 0.143% | 0.09699% | 0.02639% | 0.02163% | -0.145% | -0.08375%
-0.01447% | 0.007467% |  |  | 0.04536% | 0.06475% | 0.03573% | 0.06512% | -0.004647% | -0.2548%
0.07652% | -0.1447% |  |  | 0.03567% | 0.1399% | 0.1184% | 0.1647% | -0.08869% | -0.116%
0.0302% | 0.2193% |  |  | 0.00759% | 0.05373% | 0.003183% | 0.2779% | 0.01448% | 0.04956%
0.04134% | 0.2034% |  |  | 0.06913% | 0.1042% | 0.01301% | 0.1868% | -0.05461% | -0.03823%
-0.01877% | 0.3564% |  |  | 0.1228% | 0.1356% | -0.01417% | 0.006033% | 0.03908% | -0.1978%
0.04069% | 0.1362% |  |  | 0.03289% | 0.05297% | -0.03761% | 0.1401% | 0.02756% | 0.01747%
0.01343% | 0.04309% |  |  | 0.002326% | 0.07821% | -0.05786% | 0.4503% | 0.001286% | -0.06588%
0.00606% | 0.4438% |  |  | 0.07419% | 0.08945% | -0.01619% | 0.535% | -0.02176% | -0.3256%
-0.04042% | 0.1548% |  |  | 0.09071% | 0.1159% | 0.007011% | 0.2818% | -0.01148% | 0.04423%
0.04685% | 0.1856% |  |  | -0.005366% | 0.02447% | -0.0116% | 0.4276% | -0.03177% | -0.393%
-0.01207% | 0.4749% |  |  | 0.04571% | 0.009906% | 0.06133% | 0.228% | 0.01511% | 0.1677%

## #00422
DATA 추출 | [9 empty] | DATA in SI unit
T | cond | T | resi | T | seeb | T | TC | T | ZT | T | cond | T | seeb | T | TC | T | ZT
[K] | [S/cm] | [K] | [μOhm m] | [K] | [μV/K] | [K] | [W/m K] | [K] | [1] | [K] | [S/m] | [K] | [V/K] | [K] | [W/m K] | [K] | [1] | ZT_calc | ZT - ZT_calc
|  | 303.4722 | 3.5625 | 303.4014 | 115.9551 | 303.4722 | 3.9132 | 304.1379 | 0.29818 | 303.4722 | 280701.7544 | 303.4014 | 0.00011596 | 303.4722 | 3.9132 | 304.1379 | 0.29818 | 0.29333 | 0.0048505 | 1.654%
|  | 372.2222 | 4.2102 | 372.1088 | 131.9663 | 372.2222 | 3.7763 | 375.8621 | 0.41273 | 372.2222 | 237516.8691 | 372.1088 | 0.00013197 | 372.2222 | 3.7763 | 375.8621 | 0.41273 | 0.41171 | 0.0010209 | 0.248%
|  | 470.8333 | 5.267 | 471.4286 | 154.7191 | 472.2222 | 3.5708 | 476.5517 | 0.60909 | 470.8333 | 189859.7627 | 471.4286 | 0.00015472 | 472.2222 | 3.5708 | 476.5517 | 0.60909 | 0.60655 | 0.0025387 | 0.4185%
|  | 571.5278 | 6.5284 | 570.7483 | 176.6292 | 573.6111 | 3.379 | 576.5517 | 0.81455 | 571.5278 | 153176.6754 | 570.7483 | 0.00017663 | 573.6111 | 3.379 | 576.5517 | 0.81455 | 0.8154 | -0.00085018 | -0.1043%
|  | 670.1389 | 7.892 | 670.068 | 194.4944 | 672.9167 | 3.2237 | 676.5517 | 1.0018 | 670.1389 | 126709.8632 | 670.068 | 0.00019449 | 672.9167 | 3.2237 | 676.5517 | 1.0018 | 1.0059 | -0.0041053 | -0.4081%
|  | 770.1389 | 9.2727 | 770.068 | 209.4944 | 773.6111 | 3.0868 | 777.2414 | 1.1873 | 770.1389 | 107843.1373 | 770.068 | 0.00020949 | 773.6111 | 3.0868 | 777.2414 | 1.1873 | 1.1918 | -0.0044922 | -0.3769%
|  | 870.8333 | 10.5341 | 869.3878 | 221.1236 | 873.6111 | 2.9726 | 877.2414 | 1.3691 | 870.8333 | 94929.8813 | 869.3878 | 0.00022112 | 873.6111 | 2.9726 | 877.2414 | 1.3691 | 1.3698 | -0.00070337 | -0.05135%
|  | 970.8333 | 11.4205 | 969.3878 | 227.191 | 975 | 2.9041 | 977.2414 | 1.5182 | 970.8333 | 87562.1891 | 969.3878 | 0.00022719 | 975 | 2.9041 | 977.2414 | 1.5182 | 1.5209 | -0.002673 | -0.1758%

## #00423
DATA 추출 | [9 empty] | DATA in SI unit
T | cond | T | resi | T | seeb | T | TC | T | ZT | T | cond | T | seeb | T | TC | T | ZT
[K] | [S/cm] | [K] | [μOhm m] | [K] | [μV/K] | [K] | [W/m K] | [K] | [1] | [K] | [S/m] | [K] | [V/K] | [K] | [W/m K] | [K] | [1] | ZT_calc | ZT - ZT_calc
298.9429 | 206.8913 |  |  | 299.4652 | -205.0171 | 301.0917 | 0.94531 | 301.0549 | 0.27074 | 298.9429 | 20689.1271 | 299.4652 | -0.00020502 | 301.0917 | 0.94531 | 301.0549 | 0.27074 | 0.27695 | -0.0062057
322.1987 | 188.974 |  |  | 322.9947 | -215.9635 | 324.5633 | 0.8934 | 323.7342 | 0.30834 | 322.1987 | 18897.3966 | 322.9947 | -0.00021596 | 324.5633 | 0.8934 | 323.7342 | 0.30834 | 0.31938 | -0.011037
371.8816 | 160.49 |  |  | 373.262 | -236.9441 | 373.69 | 0.7803 | 373.8397 | 0.42585 | 371.8816 | 16049.0046 | 373.262 | -0.00023694 | 373.69 | 0.7803 | 373.8397 | 0.42585 | 0.43168 | -0.0058292
422.093 | 132.925 |  |  | 424.0642 | -263.3979 | 423.3624 | 0.69873 | 423.4177 | 0.56451 | 422.093 | 13292.4962 | 424.0642 | -0.0002634 | 423.3624 | 0.69873 | 423.4177 | 0.56451 | 0.55885 | 0.0056642
471.7759 | 111.562 |  |  | 472.7273 | -295.7811 | 473.5808 | 0.63662 | 473.5232 | 0.72197 | 471.7759 | 11156.2021 | 472.7273 | -0.00029578 | 473.5808 | 0.63662 | 473.5232 | 0.72197 | 0.72597 | -0.003999
522.5159 | 92.4962 |  |  | 522.9947 | -327.252 | 523.7991 | 0.58656 | 523.1013 | 0.87474 | 522.5159 | 9249.6172 | 522.9947 | -0.00032725 | 523.7991 | 0.58656 | 523.1013 | 0.87474 | 0.88341 | -0.0086754
572.1987 | 70.9035 |  |  | 573.262 | -359.179 | 573.4716 | 0.53557 | 573.2068 | 0.97814 | 572.1987 | 7090.3522 | 573.262 | -0.00035918 | 573.4716 | 0.53557 | 573.2068 | 0.97814 | 0.979 | -0.00085481
622.4101 | 55.9724 |  |  | 622.9947 | -391.5621 | 623.69 | 0.4781 | 623.3122 | 1.1192 | 622.4101 | 5597.2435 | 622.9947 | -0.00039156 | 623.69 | 0.4781 | 623.3122 | 1.1192 | 1.1188 | 0.00032724
672.6216 | 47.2435 |  |  | 673.262 | -419.3843 | 673.3624 | 0.41599 | 672.8903 | 1.3589 | 672.6216 | 4724.3492 | 673.262 | -0.00041938 | 673.3624 | 0.41599 | 672.8903 | 1.3589 | 1.3441 | 0.014787
722.3044 | 41.0413 |  |  | 723.5294 | -440.3649 | 722.4891 | 0.35852 | 722.4684 | 1.6338 | 722.3044 | 4104.1348 | 723.5294 | -0.00044036 | 722.4891 | 0.35852 | 722.4684 | 1.6338 | 1.6038 | 0.03002
772.5159 | 37.5957 |  |  | 773.262 | -468.187 | 773.2533 | 0.3029 | 773.1013 | 2.1039 | 772.5159 | 3759.5712 | 773.262 | -0.00046819 | 773.2533 | 0.3029 | 773.1013 | 2.1039 | 2.1034 | 0.00049355
793.6575 | 36.9066 |  |  | 793.0481 | -485.5188 | 793.4498 | 0.37706 | 793.1435 | 1.8313 | 793.6575 | 3690.6585 | 793.0481 | -0.00048552 | 793.4498 | 0.37706 | 793.1435 | 1.8313 | 1.83 | 0.0012157
812.685 | 37.366 |  |  | 812.8342 | -503.7628 | 813.1004 | 0.41877 | 812.6582 | 1.8336 | 812.685 | 3736.6003 | 812.8342 | -0.00050376 | 813.1004 | 0.41877 | 812.6582 | 1.8336 | 1.8402 | -0.0065689

## #00424
DATA 추출 | [9 empty] | DATA in SI unit
T | cond | T | resi | T | seeb | T | TC | T | ZT | T | cond | T | seeb | T | TC | T | ZT
[K] | [10^4S/cm] | [K] | [μOhm m] | [K] | [μV/K] | [K] | [W/m K] | [K] | [1] | [K] | [S/m] | [K] | [V/K] | [K] | [W/m K] | [K] | [1] | ZT_calc | ZT - ZT_calc
299.6518 | 21.5166 |  |  | 300.369 | -142.7497 | 300 | 2.9131 | 300 | 0.45361 | 299.6518 | 215166.3894 | 300.369 | -0.00014275 | 300 | 2.9131 | 300 | 0.45361 | 0.45154 | 0.0020714 | 0.4587%
324.7214 | 20.6556 |  |  | 325.0923 | -147.168 | 324.858 | 2.85 | 325.2343 | 0.50971 | 324.7214 | 206555.7404 | 325.0923 | -0.00014717 | 324.858 | 2.85 | 325.2343 | 0.50971 | 0.51052 | -0.0008174 | -0.1601%
349.7911 | 19.807 |  |  | 350.1845 | -151.5864 | 350.071 | 2.7845 | 350.1081 | 0.57115 | 349.7911 | 198069.8835 | 350.1845 | -0.00015159 | 350.071 | 2.7845 | 350.1081 | 0.57115 | 0.57226 | -0.0011069 | -0.1934%
374.5125 | 18.9584 |  |  | 375.2768 | -155.9107 | 374.929 | 2.7214 | 374.982 | 0.63526 | 374.5125 | 189584.0266 | 375.2768 | -0.00015591 | 374.929 | 2.7214 | 374.982 | 0.63526 | 0.63499 | 0.00027252 | 0.04292%
399.9304 | 18.3594 |  |  | 399.631 | -159.671 | 400.142 | 2.6714 | 399.8558 | 0.69804 | 399.9304 | 183594.01 | 399.631 | -0.00015967 | 400.142 | 2.6714 | 399.8558 | 0.69804 | 0.7006 | -0.0025593 | -0.3653%
424.6518 | 17.7354 |  |  | 425.0923 | -163.5253 | 425 | 2.625 | 424.7296 | 0.76349 | 424.6518 | 177354.4093 | 425.0923 | -0.00016353 | 425 | 2.625 | 424.7296 | 0.76349 | 0.76735 | -0.0038619 | -0.5033%
449.7214 | 17.124 |  |  | 450.1845 | -167.3796 | 449.858 | 2.5774 | 449.964 | 0.83428 | 449.7214 | 171239.6007 | 450.1845 | -0.00016738 | 449.858 | 2.5774 | 449.964 | 0.83428 | 0.83754 | -0.0032618 | -0.3894%
474.7911 | 16.5125 |  |  | 474.9077 | -171.1398 | 474.7159 | 2.5286 | 475.1983 | 0.90775 | 474.7911 | 165124.792 | 474.9077 | -0.00017114 | 474.7159 | 2.5286 | 475.1983 | 0.90775 | 0.9089 | -0.0011488 | -0.1264%
499.8607 | 16.0008 |  |  | 500 | -174.9001 | 499.5739 | 2.5071 | 500.0721 | 0.97587 | 499.8607 | 160008.3195 | 500 | -0.0001749 | 499.5739 | 2.5071 | 500.0721 | 0.97587 | 0.97628 | -0.0004161 | -0.04262%
524.5822 | 15.5516 |  |  | 524.7232 | -178.4724 | 524.7869 | 2.4833 | 524.9459 | 1.0453 | 524.5822 | 155515.807 | 524.7232 | -0.00017847 | 524.7869 | 2.4833 | 524.9459 | 1.0453 | 1.0471 | -0.0017942 | -0.1713%
549.6518 | 15.1398 |  |  | 549.8155 | -182.1387 | 550 | 2.4595 | 549.8198 | 1.1188 | 549.6518 | 151397.6705 | 549.8155 | -0.00018214 | 550 | 2.4595 | 549.8198 | 1.1188 | 1.1228 | -0.0039862 | -0.355%
575.0696 | 14.6905 |  |  | 575.2768 | -185.7109 | 575.5682 | 2.4381 | 575.0541 | 1.1936 | 575.0696 | 146905.1581 | 575.2768 | -0.00018571 | 575.5682 | 2.4381 | 575.0541 | 1.1936 | 1.195 | -0.0014171 | -0.1186%
599.7911 | 14.2787 |  |  | 600 | -189.2832 | 600.071 | 2.4321 | 599.9279 | 1.2617 | 599.7911 | 142787.0216 | 600 | -0.00018928 | 600.071 | 2.4321 | 599.9279 | 1.2617 | 1.2619 | -0.00018418 | -0.0146%
624.8607 | 13.9418 |  |  | 624.7232 | -192.3854 | 624.929 | 2.4274 | 624.8017 | 1.3245 | 624.8607 | 139417.6373 | 624.7232 | -0.00019239 | 624.929 | 2.4274 | 624.8017 | 1.3245 | 1.3282 | -0.0037208 | -0.2801%
649.5822 | 13.5923 |  |  | 649.8155 | -195.5817 | 650.142 | 2.4214 | 650.036 | 1.3899 | 649.5822 | 135923.4609 | 649.8155 | -0.00019558 | 650.142 | 2.4214 | 650.036 | 1.3899 | 1.3958 | -0.0058408 | -0.4185%
674.6518 | 13.2429 |  |  | 674.9077 | -198.7779 | 674.6449 | 2.4167 | 674.9099 | 1.4554 | 674.6518 | 132429.2845 | 674.9077 | -0.00019878 | 674.6449 | 2.4167 | 674.9099 | 1.4554 | 1.4613 | -0.005946 | -0.4069%
699.3733 | 12.8935 |  |  | 700 | -201.7861 | 699.858 | 2.4357 | 699.7837 | 1.5088 | 699.3733 | 128935.1082 | 700 | -0.00020179 | 699.858 | 2.4357 | 699.7837 | 1.5088 | 1.5083 | 0.00050324 | 0.03336%
724.7911 | 12.7313 |  |  | 724.7232 | -203.1962 | 725.071 | 2.4524 | 725.018 | 1.5516 | 724.7911 | 127312.812 | 724.7232 | -0.0002032 | 725.071 | 2.4524 | 725.018 | 1.5516 | 1.554 | -0.0024893 | -0.1602%
749.5125 | 12.5815 |  |  | 749.8155 | -204.2303 | 749.929 | 2.4702 | 749.8919 | 1.5916 | 749.5125 | 125815.3078 | 749.8155 | -0.00020423 | 749.929 | 2.4702 | 749.8919 | 1.5916 | 1.5931 | -0.0014363 | -0.09016%
774.5822 | 12.4318 |  |  | 775.2768 | -205.1704 | 775.142 | 2.4881 | 775.1262 | 1.6317 | 774.5822 | 124317.8037 | 775.2768 | -0.00020517 | 775.142 | 2.4881 | 775.1262 | 1.6317 | 1.6303 | 0.0013987 | 0.08579%
799.6518 | 12.282 |  |  | 800 | -206.3925 | 800 | 2.5071 | 800 | 1.6704 | 799.6518 | 122820.2995 | 800 | -0.00020639 | 800 | 2.5071 | 800 | 1.6704 | 1.6694 | 0.0010041 | 0.06015%
824.7214 | 12.1323 |  |  | 825.0923 | -207.4266 | 825.2131 | 2.525 | 824.8738 | 1.7092 | 824.7214 | 121322.7953 | 825.0923 | -0.00020743 | 825.2131 | 2.525 | 824.8738 | 1.7092 | 1.7053 | 0.0038857 | 0.2279%
849.4429 | 11.995 |  |  | 849.8155 | -208.4606 | 850.071 | 2.5464 | 850.4686 | 1.7479 | 849.4429 | 119950.0832 | 849.8155 | -0.00020846 | 850.071 | 2.5464 | 850.4686 | 1.7479 | 1.7409 | 0.0070008 | 0.4021%